## 用例
所属模块 | 用例标题 | 前置条件 | 步骤 | 预期 | 关键词 | 优先级 | 用例类型 | 适用阶段 | 用例状态 | 备注
| 单轴控制-MotorId参数为"" | 1.测试目的：验证接口功能 2.测试依据：接口文档 3.测试条件：机器已经安装自动导航系统 4.测试工具：jar包 | 1.调用上装接口发送上装数据 {"cmd_type":12100,"data":{"action":3,"MotorId":"","Value":[ 100,500,0,0,0]},"seq_cmd":1,"version":"0.0"} | 1.响应结果失败 |  | 3 | 接口测试 | 集成测试阶段
| 单轴控制-MotorId参数为null | 1.测试目的：验证接口功能 2.测试依据：接口文档 3.测试条件：机器已经安装自动导航系统 4.测试工具：jar包 | 1.调用上装接口发送上装数据 {"cmd_type":12100,"data":{"action":3,"MotorId":null,"Value":[ 100,500,0,0,0]},"seq_cmd":1,"version":"0.0"} | 1.响应结果失败 |  | 3 | 接口测试 | 集成测试阶段
| 单轴控制-MotorId参数缺失 | 1.测试目的：验证接口功能 2.测试依据：接口文档 3.测试条件：机器已经安装自动导航系统 4.测试工具：jar包 | 1.调用上装接口发送上装数据 {"cmd_type":12100,"data":{"action":3,"Value":[ 100,500,0,0,0]},"seq_cmd":1,"version":"0.0"} | 1.响应结果失败 |  | 3 | 接口测试 | 集成测试阶段
| 单轴控制-action参数为"" | 1.测试目的：验证接口功能 2.测试依据：接口文档 3.测试条件：机器已经安装自动导航系统 4.测试工具：jar包 | 1.调用上装接口发送上装数据 {"cmd_type":12100,"data":{"action":"","MotorId":1,"Value":[ 100,500,0,0,0]},"seq_cmd":1,"version":"0.0"} | 1.响应结果失败 |  | 3 | 接口测试 | 集成测试阶段
| 单轴控制-action参数为null | 1.测试目的：验证接口功能 2.测试依据：接口文档 3.测试条件：机器已经安装自动导航系统 4.测试工具：jar包 | 1.调用上装接口发送上装数据 {"cmd_type":12100,"data":{"action":null,"MotorId":1,"Value":[ 100,500,0,0,0]},"seq_cmd":1,"version":"0.0"} | 1.响应结果失败 |  | 3 | 接口测试 | 集成测试阶段
| 单轴控制-action参数缺失 | 1.测试目的：验证接口功能 2.测试依据：接口文档 3.测试条件：机器已经安装自动导航系统 4.测试工具：jar包 | 1.调用上装接口发送上装数据 {"cmd_type":12100,"data":{"MotorId":1,"Value":[ 100,500,0,0,0]},"seq_cmd":1,"version":"0.0"} | 1.响应结果失败 |  | 3 | 接口测试 | 集成测试阶段
| 上装控制-一级升降轴-绝对位移启动-参数为小于最小值 | 1.测试目的：验证接口功能 2.测试依据：接口文档 3.测试条件：机器已经安装自动导航系统 4.测试工具：jar包 | 1.调用上装接口发送上装数据 {"cmd_type":12100,"data":{"action":3,"MotorId":1,"Value":[100,-500,0,0,0]},"seq_cmd":1,"version":"0.0"} | 1.响应结果失败，一级升降不移动 |  | 3 | 接口测试 | 集成测试阶段
| 上装控制-一级升降轴-绝对位移启动-参数为等于最小值 | 1.测试目的：验证接口功能 2.测试依据：接口文档 3.测试条件：机器已经安装自动导航系统 4.测试工具：jar包 | 1.调用上装接口发送上装数据 {"cmd_type":12100,"data":{"action":3,"MotorId":1,"Value":[ 100,0,0,0,0]},"seq_cmd":1,"version":"0.0"} | 1.响应结果成功，一级升降不移动 |  | 2 | 接口测试 | 集成测试阶段
| 上装控制-一级升降轴-绝对位移启动-参数为正常值 | 1.测试目的：验证接口功能 2.测试依据：接口文档 3.测试条件：机器已经安装自动导航系统 4.测试工具：jar包 | 1.调用上装接口发送上装数据 {"cmd_type":12100,"data":{"action":3,"MotorId":1,"Value":[ 100,500,0,0,0]},"seq_cmd":1,"version":"0.0"} | 1.响应结果成功，一级升降移动 |  | 2 | 接口测试 | 集成测试阶段
| 上装控制-一级升降轴-绝对位移启动-参数为等于最大值 | 1.测试目的：验证接口功能 2.测试依据：接口文档 3.测试条件：机器已经安装自动导航系统 4.测试工具：jar包 | 1.调用上装接口发送上装数据 {"cmd_type":12100,"data":{"action":3,"MotorId":1,"Value":[ 100,1000,0,0,0]},"seq_cmd":1,"version":"0.0"} | 1.响应结果成功，一级升降移动 |  | 2 | 接口测试 | 集成测试阶段
| 上装控制-一级升降轴-绝对位移启动-参数为大于最大值 | 1.测试目的：验证接口功能 2.测试依据：接口文档 3.测试条件：机器已经安装自动导航系统 4.测试工具：jar包 | 1.调用上装接口发送上装数据 {"cmd_type":12100,"data":{"action":3,"MotorId":1,"Value":[ 100,1500,0,0,0]},"seq_cmd":1,"version":"0.0"} | 1.响应结果失败，一级升降不移动 |  | 3 | 接口测试 | 集成测试阶段
| 上装控制-一级升降轴-相对位移启动-参数为小于最小值 | 1.测试目的：验证接口功能 2.测试依据：接口文档 3.测试条件：机器已经安装自动导航系统 4.测试工具：jar包 | 1.调用上装接口发送上装数据 {"cmd_type":12100,"data":{"action":4,"MotorId":1,"Value":[ 100,-1500,0,0,0]},"seq_cmd":1,"version":"0.0"} | 1.响应结果失败，一级升降不移动 |  | 3 | 接口测试 | 集成测试阶段
| 上装控制-一级升降轴-相对位移启动-参数为等于最小值 | 1.测试目的：验证接口功能 2.测试依据：接口文档 3.测试条件：机器已经安装自动导航系统 4.测试工具：jar包 | 1.调用上装接口发送上装数据 {"cmd_type":12100,"data":{"action":4,"MotorId":1,"Value":[ 100,-1000,0,0,0]},"seq_cmd":1,"version":"0.0"} | 1.响应结果成功，一级升降移动 |  | 2 | 接口测试 | 集成测试阶段
| 上装控制-一级升降轴-相对位移启动-参数为正常值 | 1.测试目的：验证接口功能 2.测试依据：接口文档 3.测试条件：机器已经安装自动导航系统 4.测试工具：jar包 | 1.调用上装接口发送上装数据 {"cmd_type":12100,"data":{"action":4,"MotorId":1,"Value":[ 100,50,0,0,0]},"seq_cmd":1,"version":"0.0"} | 1.响应结果成功，一级升降移动 |  | 2 | 接口测试 | 集成测试阶段
| 上装控制-一级升降轴-相对位移启动-参数为等于最大值 | 1.测试目的：验证接口功能 2.测试依据：接口文档 3.测试条件：机器已经安装自动导航系统 4.测试工具：jar包 | 1.调用上装接口发送上装数据 {"cmd_type":12100,"data":{"action":4,"MotorId":1,"Value":[ 100,1000,0,0,0]},"seq_cmd":1,"version":"0.0"} | 1.响应结果成功，一级升降移动 |  | 2 | 接口测试 | 集成测试阶段
| 上装控制-一级升降轴-相对位移启动-参数为大于最大值 | 1.测试目的：验证接口功能 2.测试依据：接口文档 3.测试条件：机器已经安装自动导航系统 4.测试工具：jar包 | 1.调用上装接口发送上装数据 {"cmd_type":12100,"data":{"action":4,"MotorId":1,"Value":[ 100,1500,0,0,0]},"seq_cmd":1,"version":"0.0"} | 1.响应结果失败，一级升降不移动 |  | 3 | 接口测试 | 集成测试阶段
| 上装控制-一级升降轴-正向轴点动-参数为小于最小值 | 1.测试目的：验证接口功能 2.测试依据：接口文档 3.测试条件：机器已经安装自动导航系统 4.测试工具：jar包 | 1.调用上装接口发送上装数据 {"cmd_type":12100,"data":{"action":1,"MotorId":1,"Value":[ -100,0,0,0,0]},"seq_cmd":1,"version":"0.0"} | 1.响应结果失败，一级升降不移动 |  | 3 | 接口测试 | 集成测试阶段
| 上装控制-一级升降轴-正向轴点动-参数为等于最小值 | 1.测试目的：验证接口功能 2.测试依据：接口文档 3.测试条件：机器已经安装自动导航系统 4.测试工具：jar包 | 1.调用上装接口发送上装数据 {"cmd_type":12100,"data":{"action":1,"MotorId":1,"Value":[0,0,0,0,0]},"seq_cmd":1,"version":"0.0"} | 1.响应结果成功，一级升降不移动 |  | 2 | 接口测试 | 集成测试阶段
| 上装控制-一级升降轴-正向轴点动-参数为正常值 | 1.测试目的：验证接口功能 2.测试依据：接口文档 3.测试条件：机器已经安装自动导航系统 4.测试工具：jar包 | 1.调用上装接口发送上装数据 {"cmd_type":12100,"data":{"action":1,"MotorId":1,"Value":[100,0,0,0,0]},"seq_cmd":1,"version":"0.0"} | 1.响应结果成功，一级升降移动 |  | 2 | 接口测试 | 集成测试阶段
| 上装控制-一级升降轴-正向轴点动-参数为等于最大值 | 1.测试目的：验证接口功能 2.测试依据：接口文档 3.测试条件：机器已经安装自动导航系统 4.测试工具：jar包 | 1.调用上装接口发送上装数据 {"cmd_type":12100,"data":{"action":1,"MotorId":1,"Value":[200,0,0,0,0]},"seq_cmd":1,"version":"0.0"} | 1.响应结果成功，一级升降移动 |  | 2 | 接口测试 | 集成测试阶段
| 上装控制-一级升降轴-正向轴点动-参数为大于最大值 | 1.测试目的：验证接口功能 2.测试依据：接口文档 3.测试条件：机器已经安装自动导航系统 4.测试工具：jar包 | 1.调用上装接口发送上装数据 {"cmd_type":12100,"data":{"action":1,"MotorId":1,"Value":[250,0,0,0,0]},"seq_cmd":1,"version":"0.0"} | 1.响应结果失败，一级升降不移动 |  | 3 | 接口测试 | 集成测试阶段
| 上装控制-一级升降轴-反向轴点动-参数为小于最小值 | 1.测试目的：验证接口功能 2.测试依据：接口文档 3.测试条件：机器已经安装自动导航系统 4.测试工具：jar包 | 1.调用上装接口发送上装数据 {"cmd_type":12100,"data":{"action":2,"MotorId":1,"Value":[ -100,0,0,0,0]},"seq_cmd":1,"version":"0.0"} | 1.响应结果失败，一级升降不移动 |  | 3 | 接口测试 | 集成测试阶段
| 上装控制-一级升降轴-反向轴点动-参数为等于最小值 | 1.测试目的：验证接口功能 2.测试依据：接口文档 3.测试条件：机器已经安装自动导航系统 4.测试工具：jar包 | 1.调用上装接口发送上装数据 {"cmd_type":12100,"data":{"action":2,"MotorId":1,"Value":[0,0,0,0,0]},"seq_cmd":1,"version":"0.0"} | 1.响应结果成功，一级升降不移动 |  | 2 | 接口测试 | 集成测试阶段
| 上装控制-一级升降轴-反向轴点动-参数为正常值 | 1.测试目的：验证接口功能 2.测试依据：接口文档 3.测试条件：机器已经安装自动导航系统 4.测试工具：jar包 | 1.调用上装接口发送上装数据 {"cmd_type":12100,"data":{"action":2,"MotorId":1,"Value":[100,0,0,0,0]},"seq_cmd":1,"version":"0.0"} | 1.响应结果成功，一级升降移动 |  | 2 | 接口测试 | 集成测试阶段
| 上装控制-一级升降轴-反向轴点动-参数为等于最大值 | 1.测试目的：验证接口功能 2.测试依据：接口文档 3.测试条件：机器已经安装自动导航系统 4.测试工具：jar包 | 1.调用上装接口发送上装数据 {"cmd_type":12100,"data":{"action":2,"MotorId":1,"Value":[200,0,0,0,0]},"seq_cmd":1,"version":"0.0"} | 1.响应结果成功，一级升降移动 |  | 2 | 接口测试 | 集成测试阶段
| 上装控制-一级升降轴-反向轴点动-参数为大于最大值 | 1.测试目的：验证接口功能 2.测试依据：接口文档 3.测试条件：机器已经安装自动导航系统 4.测试工具：jar包 | 1.调用上装接口发送上装数据 {"cmd_type":12100,"data":{"action":2,"MotorId":1,"Value":[250,0,0,0,0]},"seq_cmd":1,"version":"0.0"} | 1.响应结果失败，一级升降不移动 |  | 3 | 接口测试 | 集成测试阶段
| 上装控制-一级升降轴-校零 | 1.测试目的：验证接口功能 2.测试依据：接口文档 3.测试条件：机器已经安装自动导航系统 4.测试工具：jar包 | 1.调用上装接口发送上装数据 {"cmd_type":12100,"data":{"action":7,"MotorId":1,"Value":[0,0,0,0,0]},"seq_cmd":1,"version":"0.0"} | 1.响应结果成功 |  | 2 | 接口测试 | 集成测试阶段
| 上装控制-一级升降轴-停止 | 1.测试目的：验证接口功能 2.测试依据：接口文档 3.测试条件：机器已经安装自动导航系统 4.测试工具：jar包 | 1.调用上装接口发送上装数据 {"cmd_type":12100,"data":{"action":6,"MotorId":1,"Value":[0,0,0,0,0]},"seq_cmd":1,"version":"0.0"} | 1.响应结果成功 |  | 2 | 接口测试 | 集成测试阶段
| 上装控制-一级升降轴-清除错误 | 1.测试目的：验证接口功能 2.测试依据：接口文档 3.测试条件：机器已经安装自动导航系统 4.测试工具：jar包 | 1.调用上装接口发送上装数据 {"cmd_type":12100,"data":{"action":8,"MotorId":1,"Value":[0,0,0,0,0]},"seq_cmd":1,"version":"0.0"} | 1.响应结果成功 |  | 2 | 接口测试 | 集成测试阶段
| 上装控制-二级升降轴-绝对位移启动-参数为小于最小值 | 1.测试目的：验证接口功能 2.测试依据：接口文档 3.测试条件：机器已经安装自动导航系统 4.测试工具：jar包 | 1.调用上装接口发送上装数据 {"cmd_type":12100,"data":{"action":3,"MotorId":2,"Value":[100,-500,0,0,0]},"seq_cmd":1,"version":"0.0"} | 1.响应结果失败，二级升降不移动 |  | 3 | 接口测试 | 集成测试阶段
| 上装控制-二级升降轴-绝对位移启动-参数为等于最小值 | 1.测试目的：验证接口功能 2.测试依据：接口文档 3.测试条件：机器已经安装自动导航系统 4.测试工具：jar包 | 1.调用上装接口发送上装数据 {"cmd_type":12100,"data":{"action":3,"MotorId":2,"Value":[ 100,0,0,0,0]},"seq_cmd":1,"version":"0.0"} | 1.响应结果成功，二级升降不移动 |  | 2 | 接口测试 | 集成测试阶段
| 上装控制-二级升降轴-绝对位移启动-参数为正常值 | 1.测试目的：验证接口功能 2.测试依据：接口文档 3.测试条件：机器已经安装自动导航系统 4.测试工具：jar包 | 1.调用上装接口发送上装数据 {"cmd_type":12100,"data":{"action":3,"MotorId":2,"Value":[ 100,500,0,0,0]},"seq_cmd":1,"version":"0.0"} | 1.响应结果成功，二级升降移动 |  | 2 | 接口测试 | 集成测试阶段
| 上装控制-二级升降轴-绝对位移启动-参数为等于最大值 | 1.测试目的：验证接口功能 2.测试依据：接口文档 3.测试条件：机器已经安装自动导航系统 4.测试工具：jar包 | 1.调用上装接口发送上装数据 {"cmd_type":12100,"data":{"action":3,"MotorId":2,"Value":[ 100,1000,0,0,0]},"seq_cmd":1,"version":"0.0"} | 1.响应结果成功，二级升降移动 |  | 2 | 接口测试 | 集成测试阶段
| 上装控制-二级升降轴-绝对位移启动-参数为大于最大值 | 1.测试目的：验证接口功能 2.测试依据：接口文档 3.测试条件：机器已经安装自动导航系统 4.测试工具：jar包 | 1.调用上装接口发送上装数据 {"cmd_type":12100,"data":{"action":3,"MotorId":2,"Value":[ 100,1500,0,0,0]},"seq_cmd":1,"version":"0.0"} | 1.响应结果失败，二级升降不移动 |  | 3 | 接口测试 | 集成测试阶段
| 上装控制-二级升降轴-相对位移启动-参数为小于最小值 | 1.测试目的：验证接口功能 2.测试依据：接口文档 3.测试条件：机器已经安装自动导航系统 4.测试工具：jar包 | 1.调用上装接口发送上装数据 {"cmd_type":12100,"data":{"action":4,"MotorId":2,"Value":[ 100,-1500,0,0,0]},"seq_cmd":1,"version":"0.0"} | 1.响应结果失败，二级升降不移动 |  | 3 | 接口测试 | 集成测试阶段
| 上装控制-二级升降轴-相对位移启动-参数为等于最小值 | 1.测试目的：验证接口功能 2.测试依据：接口文档 3.测试条件：机器已经安装自动导航系统 4.测试工具：jar包 | 1.调用上装接口发送上装数据 {"cmd_type":12100,"data":{"action":4,"MotorId":2,"Value":[ 100,-1000,0,0,0]},"seq_cmd":1,"version":"0.0"} | 1.响应结果成功，二级升降移动 |  | 2 | 接口测试 | 集成测试阶段
| 上装控制-二级升降轴-相对位移启动-参数为正常值 | 1.测试目的：验证接口功能 2.测试依据：接口文档 3.测试条件：机器已经安装自动导航系统 4.测试工具：jar包 | 1.调用上装接口发送上装数据 {"cmd_type":12100,"data":{"action":4,"MotorId":2,"Value":[ 100,50,0,0,0]},"seq_cmd":1,"version":"0.0"} | 1.响应结果成功，二级升降移动 |  | 2 | 接口测试 | 集成测试阶段
| 上装控制-二级升降轴-相对位移启动-参数为等于最大值 | 1.测试目的：验证接口功能 2.测试依据：接口文档 3.测试条件：机器已经安装自动导航系统 4.测试工具：jar包 | 1.调用上装接口发送上装数据 {"cmd_type":12100,"data":{"action":4,"MotorId":2,"Value":[ 100,1000,0,0,0]},"seq_cmd":1,"version":"0.0"} | 1.响应结果成功，二级升降移动 |  | 2 | 接口测试 | 集成测试阶段
| 上装控制-二级升降轴-相对位移启动-参数为大于最大值 | 1.测试目的：验证接口功能 2.测试依据：接口文档 3.测试条件：机器已经安装自动导航系统 4.测试工具：jar包 | 1.调用上装接口发送上装数据 {"cmd_type":12100,"data":{"action":4,"MotorId":2,"Value":[ 100,1500,0,0,0]},"seq_cmd":1,"version":"0.0"} | 1.响应结果失败，二级升降不移动 |  | 3 | 接口测试 | 集成测试阶段
| 上装控制-二级升降轴-正向轴点动-参数为小于最小值 | 1.测试目的：验证接口功能 2.测试依据：接口文档 3.测试条件：机器已经安装自动导航系统 4.测试工具：jar包 | 1.调用上装接口发送上装数据 {"cmd_type":12100,"data":{"action":1,"MotorId":2,"Value":[ -100,0,0,0,0]},"seq_cmd":1,"version":"0.0"} | 1.响应结果失败，二级升降不移动 |  | 3 | 接口测试 | 集成测试阶段
| 上装控制-二级升降轴-正向轴点动-参数为等于最小值 | 1.测试目的：验证接口功能 2.测试依据：接口文档 3.测试条件：机器已经安装自动导航系统 4.测试工具：jar包 | 1.调用上装接口发送上装数据 {"cmd_type":12100,"data":{"action":1,"MotorId":2,"Value":[0,0,0,0,0]},"seq_cmd":1,"version":"0.0"} | 1.响应结果成功，二级升降不移动 |  | 2 | 接口测试 | 集成测试阶段
| 上装控制-二级升降轴-正向轴点动-参数为正常值 | 1.测试目的：验证接口功能 2.测试依据：接口文档 3.测试条件：机器已经安装自动导航系统 4.测试工具：jar包 | 1.调用上装接口发送上装数据 {"cmd_type":12100,"data":{"action":1,"MotorId":2,"Value":[100,0,0,0,0]},"seq_cmd":1,"version":"0.0"} | 1.响应结果成功，二级升降移动 |  | 2 | 接口测试 | 集成测试阶段
| 上装控制-二级升降轴-正向轴点动-参数为等于最大值 | 1.测试目的：验证接口功能 2.测试依据：接口文档 3.测试条件：机器已经安装自动导航系统 4.测试工具：jar包 | 1.调用上装接口发送上装数据 {"cmd_type":12100,"data":{"action":1,"MotorId":2,"Value":[200,0,0,0,0]},"seq_cmd":1,"version":"0.0"} | 1.响应结果成功，二级升降移动 |  | 2 | 接口测试 | 集成测试阶段
| 上装控制-二级升降轴-正向轴点动-参数为大于最大值 | 1.测试目的：验证接口功能 2.测试依据：接口文档 3.测试条件：机器已经安装自动导航系统 4.测试工具：jar包 | 1.调用上装接口发送上装数据 {"cmd_type":12100,"data":{"action":1,"MotorId":2,"Value":[250,0,0,0,0]},"seq_cmd":1,"version":"0.0"} | 1.响应结果失败，二级升降不移动 |  | 3 | 接口测试 | 集成测试阶段
| 上装控制-二级升降轴-反向轴点动-参数为小于最小值 | 1.测试目的：验证接口功能 2.测试依据：接口文档 3.测试条件：机器已经安装自动导航系统 4.测试工具：jar包 | 1.调用上装接口发送上装数据 {"cmd_type":12100,"data":{"action":2,"MotorId":2,"Value":[ -100,0,0,0,0]},"seq_cmd":1,"version":"0.0"} | 1.响应结果失败，二级升降不移动 |  | 3 | 接口测试 | 集成测试阶段
| 上装控制-二级升降轴-反向轴点动-参数为等于最小值 | 1.测试目的：验证接口功能 2.测试依据：接口文档 3.测试条件：机器已经安装自动导航系统 4.测试工具：jar包 | 1.调用上装接口发送上装数据 {"cmd_type":12100,"data":{"action":2,"MotorId":2,"Value":[0,0,0,0,0]},"seq_cmd":1,"version":"0.0"} | 1.响应结果成功，二级升降不移动 |  | 2 | 接口测试 | 集成测试阶段
| 上装控制-二级升降轴-反向轴点动-参数为正常值 | 1.测试目的：验证接口功能 2.测试依据：接口文档 3.测试条件：机器已经安装自动导航系统 4.测试工具：jar包 | 1.调用上装接口发送上装数据 {"cmd_type":12100,"data":{"action":2,"MotorId":2,"Value":[100,0,0,0,0]},"seq_cmd":1,"version":"0.0"} | 1.响应结果成功，二级升降移动 |  | 2 | 接口测试 | 集成测试阶段
| 上装控制-二级升降轴-反向轴点动-参数为等于最大值 | 1.测试目的：验证接口功能 2.测试依据：接口文档 3.测试条件：机器已经安装自动导航系统 4.测试工具：jar包 | 1.调用上装接口发送上装数据 {"cmd_type":12100,"data":{"action":2,"MotorId":2,"Value":[200,0,0,0,0]},"seq_cmd":1,"version":"0.0"} | 1.响应结果成功，二级升降移动 |  | 2 | 接口测试 | 集成测试阶段
| 上装控制-二级升降轴-反向轴点动-参数为大于最大值 | 1.测试目的：验证接口功能 2.测试依据：接口文档 3.测试条件：机器已经安装自动导航系统 4.测试工具：jar包 | 1.调用上装接口发送上装数据 {"cmd_type":12100,"data":{"action":2,"MotorId":2,"Value":[250,0,0,0,0]},"seq_cmd":1,"version":"0.0"} | 1.响应结果失败，二级升降不移动 |  | 3 | 接口测试 | 集成测试阶段
| 上装控制-二级升降轴-校零 | 1.测试目的：验证接口功能 2.测试依据：接口文档 3.测试条件：机器已经安装自动导航系统 4.测试工具：jar包 | 1.调用上装接口发送上装数据 {"cmd_type":12100,"data":{"action":7,"MotorId":2,"Value":[0,0,0,0,0]},"seq_cmd":1,"version":"0.0"} | 1.响应结果成功 |  | 2 | 接口测试 | 集成测试阶段
| 上装控制-二级升降轴-停止 | 1.测试目的：验证接口功能 2.测试依据：接口文档 3.测试条件：机器已经安装自动导航系统 4.测试工具：jar包 | 1.调用上装接口发送上装数据 {"cmd_type":12100,"data":{"action":6,"MotorId":2,"Value":[0,0,0,0,0]},"seq_cmd":1,"version":"0.0"} | 1.响应结果成功 |  | 2 | 接口测试 | 集成测试阶段
| 上装控制-二级升降轴-清除错误 | 1.测试目的：验证接口功能 2.测试依据：接口文档 3.测试条件：机器已经安装自动导航系统 4.测试工具：jar包 | 1.调用上装接口发送上装数据 {"cmd_type":12100,"data":{"action":8,"MotorId":2,"Value":[0,0,0,0,0]},"seq_cmd":1,"version":"0.0"} | 1.响应结果成功 |  | 2 | 接口测试 | 集成测试阶段
| 上装控制-上下旋转轴-绝对位移启动-参数为小于最小值 | 1.测试目的：验证接口功能 2.测试依据：接口文档 3.测试条件：机器已经安装自动导航系统 4.测试工具：jar包 | 1.调用上装接口发送上装数据 {"cmd_type":12100,"data":{"action":3,"MotorId":3,"Value":[5,-30,0,0,0]},"seq_cmd":1,"version":"0.0"} | 1.响应结果失败，上下旋转轴不旋转 |  | 3 | 接口测试 | 集成测试阶段
| 上装控制-上下旋转轴-绝对位移启动-参数为等于最小值 | 1.测试目的：验证接口功能 2.测试依据：接口文档 3.测试条件：机器已经安装自动导航系统 4.测试工具：jar包 | 1.调用上装接口发送上装数据 {"cmd_type":12100,"data":{"action":3,"MotorId":3,"Value":[5,0,0,0,0]},"seq_cmd":1,"version":"0.0"} | 1.响应结果成功，上下旋转轴不旋转 |  | 2 | 接口测试 | 集成测试阶段
| 上装控制-上下旋转轴-绝对位移启动-参数为正常值 | 1.测试目的：验证接口功能 2.测试依据：接口文档 3.测试条件：机器已经安装自动导航系统 4.测试工具：jar包 | 1.调用上装接口发送上装数据 {"cmd_type":12100,"data":{"action":3,"MotorId":3,"Value":[5,30,0,0,0]},"seq_cmd":1,"version":"0.0"} | 1.响应结果成功，上下旋转轴旋转 |  | 2 | 接口测试 | 集成测试阶段
| 上装控制-上下旋转轴-绝对位移启动-参数为等于最大值 | 1.测试目的：验证接口功能 2.测试依据：接口文档 3.测试条件：机器已经安装自动导航系统 4.测试工具：jar包 | 1.调用上装接口发送上装数据 {"cmd_type":12100,"data":{"action":3,"MotorId":3,"Value":[5,51,0,0,0]},"seq_cmd":1,"version":"0.0"} | 1.响应结果成功，上下旋转轴旋转 |  | 2 | 接口测试 | 集成测试阶段
| 上装控制-上下旋转轴-绝对位移启动-参数为大于最大值 | 1.测试目的：验证接口功能 2.测试依据：接口文档 3.测试条件：机器已经安装自动导航系统 4.测试工具：jar包 | 1.调用上装接口发送上装数据 {"cmd_type":12100,"data":{"action":3,"MotorId":3,"Value":[5,75,0,0,0]},"seq_cmd":1,"version":"0.0"} | 1.响应结果失败，上下旋转轴不旋转 |  | 3 | 接口测试 | 集成测试阶段
| 上装控制-上下旋转轴-相对位移启动-参数为小于最小值 | 1.测试目的：验证接口功能 2.测试依据：接口文档 3.测试条件：机器已经安装自动导航系统 4.测试工具：jar包 | 1.调用上装接口发送上装数据 {"cmd_type":12100,"data":{"action":4,"MotorId":3,"Value":[5,-45,0,0,0]},"seq_cmd":1,"version":"0.0"} | 1.响应结果失败，上下旋转轴不旋转 |  | 3 | 接口测试 | 集成测试阶段
| 上装控制-上下旋转轴-相对位移启动-参数为等于最小值 | 1.测试目的：验证接口功能 2.测试依据：接口文档 3.测试条件：机器已经安装自动导航系统 4.测试工具：jar包 | 1.调用上装接口发送上装数据 {"cmd_type":12100,"data":{"action":4,"MotorId":3,"Value":[5,-37,0,0,0]},"seq_cmd":1,"version":"0.0"} | 1.响应结果成功，上下旋转轴旋转 |  | 2 | 接口测试 | 集成测试阶段
| 上装控制-上下旋转轴-相对位移启动-参数为正常值 | 1.测试目的：验证接口功能 2.测试依据：接口文档 3.测试条件：机器已经安装自动导航系统 4.测试工具：jar包 | 1.调用上装接口发送上装数据 {"cmd_type":12100,"data":{"action":4,"MotorId":3,"Value":[ 5,45,0,0,0]},"seq_cmd":1,"version":"0.0"} | 1.响应结果成功，上下旋转轴旋转 |  | 2 | 接口测试 | 集成测试阶段
| 上装控制-上下旋转轴-相对位移启动-参数为等于最大值 | 1.测试目的：验证接口功能 2.测试依据：接口文档 3.测试条件：机器已经安装自动导航系统 4.测试工具：jar包 | 1.调用上装接口发送上装数据 {"cmd_type":12100,"data":{"action":4,"MotorId":3,"Value":[ 5,51,0,0,0]},"seq_cmd":1,"version":"0.0"} | 1.响应结果成功，上下旋转轴旋转 |  | 2 | 接口测试 | 集成测试阶段
| 上装控制-上下旋转轴-相对位移启动-参数为大于最大值 | 1.测试目的：验证接口功能 2.测试依据：接口文档 3.测试条件：机器已经安装自动导航系统 4.测试工具：jar包 | 1.调用上装接口发送上装数据 {"cmd_type":12100,"data":{"action":4,"MotorId":3,"Value":[ 5,75,0,0,0]},"seq_cmd":1,"version":"0.0"} | 1.响应结果失败，上下旋转轴不旋转 |  | 3 | 接口测试 | 集成测试阶段
| 上装控制-上下旋转轴-正向轴点动-参数为小于最小值 | 1.测试目的：验证接口功能 2.测试依据：接口文档 3.测试条件：机器已经安装自动导航系统 4.测试工具：jar包 | 1.调用上装接口发送上装数据 {"cmd_type":12100,"data":{"action":1,"MotorId":3,"Value":[-5,0,0,0,0]},"seq_cmd":1,"version":"0.0"} | 1.响应结果失败，上下旋转轴不旋转 |  | 3 | 接口测试 | 集成测试阶段
| 上装控制-上下旋转轴-正向轴点动-参数为等于最小值 | 1.测试目的：验证接口功能 2.测试依据：接口文档 3.测试条件：机器已经安装自动导航系统 4.测试工具：jar包 | 1.调用上装接口发送上装数据 {"cmd_type":12100,"data":{"action":1,"MotorId":3,"Value":[0,0,0,0,0]},"seq_cmd":1,"version":"0.0"} | 1.响应结果成功，上下旋转轴不旋转 |  | 2 | 接口测试 | 集成测试阶段
| 上装控制-上下旋转轴-正向轴点动-参数为正常值 | 1.测试目的：验证接口功能 2.测试依据：接口文档 3.测试条件：机器已经安装自动导航系统 4.测试工具：jar包 | 1.调用上装接口发送上装数据 {"cmd_type":12100,"data":{"action":1,"MotorId":3,"Value":[5,0,0,0,0]},"seq_cmd":1,"version":"0.0"} | 1.响应结果成功，上下旋转轴旋转 |  | 2 | 接口测试 | 集成测试阶段
| 上装控制-上下旋转轴-正向轴点动-参数为等于最大值 | 1.测试目的：验证接口功能 2.测试依据：接口文档 3.测试条件：机器已经安装自动导航系统 4.测试工具：jar包 | 1.调用上装接口发送上装数据 {"cmd_type":12100,"data":{"action":1,"MotorId":3,"Value":[10,0,0,0,0]},"seq_cmd":1,"version":"0.0"} | 1.响应结果成功，上下旋转轴旋转 |  | 2 | 接口测试 | 集成测试阶段
| 上装控制-上下旋转轴-正向轴点动-参数为大于最大值 | 1.测试目的：验证接口功能 2.测试依据：接口文档 3.测试条件：机器已经安装自动导航系统 4.测试工具：jar包 | 1.调用上装接口发送上装数据 {"cmd_type":12100,"data":{"action":1,"MotorId":3,"Value":[15,0,0,0,0]},"seq_cmd":1,"version":"0.0"} | 1.响应结果失败，上下旋转轴不旋转 |  | 3 | 接口测试 | 集成测试阶段
| 上装控制-上下旋转轴-反向轴点动-参数为小于最小值 | 1.测试目的：验证接口功能 2.测试依据：接口文档 3.测试条件：机器已经安装自动导航系统 4.测试工具：jar包 | 1.调用上装接口发送上装数据 {"cmd_type":12100,"data":{"action":2,"MotorId":3,"Value":[ -5,0,0,0,0]},"seq_cmd":1,"version":"0.0"} | 1.响应结果失败，上下旋转轴不旋转 |  | 3 | 接口测试 | 集成测试阶段
| 上装控制-上下旋转轴-反向轴点动-参数为等于最小值 | 1.测试目的：验证接口功能 2.测试依据：接口文档 3.测试条件：机器已经安装自动导航系统 4.测试工具：jar包 | 1.调用上装接口发送上装数据 {"cmd_type":12100,"data":{"action":2,"MotorId":3,"Value":[0,0,0,0,0]},"seq_cmd":1,"version":"0.0"} | 1.响应结果成功，上下旋转轴不旋转 |  | 2 | 接口测试 | 集成测试阶段
| 上装控制-上下旋转轴-反向轴点动-参数为正常值 | 1.测试目的：验证接口功能 2.测试依据：接口文档 3.测试条件：机器已经安装自动导航系统 4.测试工具：jar包 | 1.调用上装接口发送上装数据 {"cmd_type":12100,"data":{"action":2,"MotorId":3,"Value":[5,0,0,0,0]},"seq_cmd":1,"version":"0.0"} | 1.响应结果成功，上下旋转轴旋转 |  | 2 | 接口测试 | 集成测试阶段
| 上装控制-上下旋转轴-反向轴点动-参数为等于最大值 | 1.测试目的：验证接口功能 2.测试依据：接口文档 3.测试条件：机器已经安装自动导航系统 4.测试工具：jar包 | 1.调用上装接口发送上装数据 {"cmd_type":12100,"data":{"action":2,"MotorId":3,"Value":[10,0,0,0,0]},"seq_cmd":1,"version":"0.0"} | 1.响应结果成功，上下旋转轴旋转 |  | 2 | 接口测试 | 集成测试阶段
| 上装控制-上下旋转轴-反向轴点动-参数为大于最大值 | 1.测试目的：验证接口功能 2.测试依据：接口文档 3.测试条件：机器已经安装自动导航系统 4.测试工具：jar包 | 1.调用上装接口发送上装数据 {"cmd_type":12100,"data":{"action":2,"MotorId":3,"Value":[15,0,0,0,0]},"seq_cmd":1,"version":"0.0"} | 1.响应结果失败，上下旋转轴不旋转 |  | 3 | 接口测试 | 集成测试阶段
| 上装控制-上下旋转轴-校零 | 1.测试目的：验证接口功能 2.测试依据：接口文档 3.测试条件：机器已经安装自动导航系统 4.测试工具：jar包 | 1.调用上装接口发送上装数据 {"cmd_type":12100,"data":{"action":7,"MotorId":3,"Value":[0,0,0,0,0]},"seq_cmd":1,"version":"0.0"} | 1.响应结果成功 |  | 2 | 接口测试 | 集成测试阶段
| 上装控制-上下旋转轴-停止 | 1.测试目的：验证接口功能 2.测试依据：接口文档 3.测试条件：机器已经安装自动导航系统 4.测试工具：jar包 | 1.调用上装接口发送上装数据 {"cmd_type":12100,"data":{"action":6,"MotorId":3,"Value":[0,0,0,0,0]},"seq_cmd":1,"version":"0.0"} | 1.响应结果成功 |  | 2 | 接口测试 | 集成测试阶段
| 上装控制-上下旋转轴-清除错误 | 1.测试目的：验证接口功能 2.测试依据：接口文档 3.测试条件：机器已经安装自动导航系统 4.测试工具：jar包 | 1.调用上装接口发送上装数据 {"cmd_type":12100,"data":{"action":8,"MotorId":3,"Value":[0,0,0,0,0]},"seq_cmd":1,"version":"0.0"} | 1.响应结果成功 |  | 2 | 接口测试 | 集成测试阶段
| 上装控制-水平旋转轴-绝对位移启动-参数为小于最小值 | 1.测试目的：验证接口功能 2.测试依据：接口文档 3.测试条件：机器已经安装自动导航系统 4.测试工具：jar包 | 1.调用上装接口发送上装数据 {"cmd_type":12100,"data":{"action":3,"MotorId":4,"Value":[5,-30,0,0,0]},"seq_cmd":1,"version":"0.0"} | 1.响应结果失败，水平旋转轴不旋转 |  | 3 | 接口测试 | 集成测试阶段
| 上装控制-水平旋转轴-绝对位移启动-参数为等于最小值 | 1.测试目的：验证接口功能 2.测试依据：接口文档 3.测试条件：机器已经安装自动导航系统 4.测试工具：jar包 | 1.调用上装接口发送上装数据 {"cmd_type":12100,"data":{"action":3,"MotorId":4,"Value":[5,0,0,0,0]},"seq_cmd":1,"version":"0.0"} | 1.响应结果成功，水平旋转轴不旋转 |  | 2 | 接口测试 | 集成测试阶段
| 上装控制-水平旋转轴-绝对位移启动-参数为正常值 | 1.测试目的：验证接口功能 2.测试依据：接口文档 3.测试条件：机器已经安装自动导航系统 4.测试工具：jar包 | 1.调用上装接口发送上装数据 {"cmd_type":12100,"data":{"action":3,"MotorId":4,"Value":[5,60,0,0,0]},"seq_cmd":1,"version":"0.0"} | 1.响应结果成功，水平旋转轴旋转 |  | 2 | 接口测试 | 集成测试阶段
| 上装控制-水平旋转轴-绝对位移启动-参数为等于最大值 | 1.测试目的：验证接口功能 2.测试依据：接口文档 3.测试条件：机器已经安装自动导航系统 4.测试工具：jar包 | 1.调用上装接口发送上装数据 {"cmd_type":12100,"data":{"action":3,"MotorId":4,"Value":[5,120,0,0,0]},"seq_cmd":1,"version":"0.0"} | 1.响应结果成功，水平旋转轴旋转 |  | 2 | 接口测试 | 集成测试阶段
| 上装控制-水平旋转轴-绝对位移启动-参数为大于最大值 | 1.测试目的：验证接口功能 2.测试依据：接口文档 3.测试条件：机器已经安装自动导航系统 4.测试工具：jar包 | 1.调用上装接口发送上装数据 {"cmd_type":12100,"data":{"action":3,"MotorId":4,"Value":[5,150,0,0,0]},"seq_cmd":1,"version":"0.0"} | 1.响应结果失败，水平旋转轴不旋转 |  | 3 | 接口测试 | 集成测试阶段
| 上装控制-水平旋转轴-相对位移启动-参数为小于最小值 | 1.测试目的：验证接口功能 2.测试依据：接口文档 3.测试条件：机器已经安装自动导航系统 4.测试工具：jar包 | 1.调用上装接口发送上装数据 {"cmd_type":12100,"data":{"action":4,"MotorId":4,"Value":[5,-150,0,0,0]},"seq_cmd":1,"version":"0.0"} | 1.响应结果失败，水平旋转轴不旋转 |  | 3 | 接口测试 | 集成测试阶段
| 上装控制-水平旋转轴-相对位移启动-参数为等于最小值 | 1.测试目的：验证接口功能 2.测试依据：接口文档 3.测试条件：机器已经安装自动导航系统 4.测试工具：jar包 | 1.调用上装接口发送上装数据 {"cmd_type":12100,"data":{"action":4,"MotorId":4,"Value":[5,-120,0,0,0]},"seq_cmd":1,"version":"0.0"} | 1.响应结果成功，水平旋转轴旋转 |  | 2 | 接口测试 | 集成测试阶段
| 上装控制-水平旋转轴-相对位移启动-参数为正常值 | 1.测试目的：验证接口功能 2.测试依据：接口文档 3.测试条件：机器已经安装自动导航系统 4.测试工具：jar包 | 1.调用上装接口发送上装数据 {"cmd_type":12100,"data":{"action":4,"MotorId":4,"Value":[ 5,30,0,0,0]},"seq_cmd":1,"version":"0.0"} | 1.响应结果成功，水平旋转轴旋转 |  | 2 | 接口测试 | 集成测试阶段
| 上装控制-水平旋转轴-相对位移启动-参数为等于最大值 | 1.测试目的：验证接口功能 2.测试依据：接口文档 3.测试条件：机器已经安装自动导航系统 4.测试工具：jar包 | 1.调用上装接口发送上装数据 {"cmd_type":12100,"data":{"action":4,"MotorId":4,"Value":[ 5,120,0,0,0]},"seq_cmd":1,"version":"0.0"} | 1.响应结果成功，水平旋转轴旋转 |  | 2 | 接口测试 | 集成测试阶段
| 上装控制-水平旋转轴-相对位移启动-参数为大于最大值 | 1.测试目的：验证接口功能 2.测试依据：接口文档 3.测试条件：机器已经安装自动导航系统 4.测试工具：jar包 | 1.调用上装接口发送上装数据 {"cmd_type":12100,"data":{"action":4,"MotorId":4,"Value":[ 5,150,0,0,0]},"seq_cmd":1,"version":"0.0"} | 1.响应结果失败，水平旋转轴不旋转 |  | 3 | 接口测试 | 集成测试阶段
| 上装控制-水平旋转轴-正向轴点动-参数为小于最小值 | 1.测试目的：验证接口功能 2.测试依据：接口文档 3.测试条件：机器已经安装自动导航系统 4.测试工具：jar包 | 1.调用上装接口发送上装数据 {"cmd_type":12100,"data":{"action":1,"MotorId":4,"Value":[-5,0,0,0,0]},"seq_cmd":1,"version":"0.0"} | 1.响应结果失败，水平旋转轴不旋转 |  | 3 | 接口测试 | 集成测试阶段
| 上装控制-水平旋转轴-正向轴点动-参数为等于最小值 | 1.测试目的：验证接口功能 2.测试依据：接口文档 3.测试条件：机器已经安装自动导航系统 4.测试工具：jar包 | 1.调用上装接口发送上装数据 {"cmd_type":12100,"data":{"action":1,"MotorId":4,"Value":[0,0,0,0,0]},"seq_cmd":1,"version":"0.0"} | 1.响应结果成功，水平旋转轴不旋转 |  | 2 | 接口测试 | 集成测试阶段
| 上装控制-水平旋转轴-正向轴点动-参数为正常值 | 1.测试目的：验证接口功能 2.测试依据：接口文档 3.测试条件：机器已经安装自动导航系统 4.测试工具：jar包 | 1.调用上装接口发送上装数据 {"cmd_type":12100,"data":{"action":1,"MotorId":4,"Value":[5,0,0,0,0]},"seq_cmd":1,"version":"0.0"} | 1.响应结果成功，水平旋转轴旋转 |  | 2 | 接口测试 | 集成测试阶段
| 上装控制-水平旋转轴-正向轴点动-参数为等于最大值 | 1.测试目的：验证接口功能 2.测试依据：接口文档 3.测试条件：机器已经安装自动导航系统 4.测试工具：jar包 | 1.调用上装接口发送上装数据 {"cmd_type":12100,"data":{"action":1,"MotorId":4,"Value":[10,0,0,0,0]},"seq_cmd":1,"version":"0.0"} | 1.响应结果成功，水平旋转轴旋转 |  | 2 | 接口测试 | 集成测试阶段
| 上装控制-水平旋转轴-正向轴点动-参数为大于最大值 | 1.测试目的：验证接口功能 2.测试依据：接口文档 3.测试条件：机器已经安装自动导航系统 4.测试工具：jar包 | 1.调用上装接口发送上装数据 {"cmd_type":12100,"data":{"action":1,"MotorId":4,"Value":[15,0,0,0,0]},"seq_cmd":1,"version":"0.0"} | 1.响应结果失败，水平旋转轴不旋转 |  | 3 | 接口测试 | 集成测试阶段
| 上装控制-水平旋转轴-反向轴点动-参数为小于最小值 | 1.测试目的：验证接口功能 2.测试依据：接口文档 3.测试条件：机器已经安装自动导航系统 4.测试工具：jar包 | 1.调用上装接口发送上装数据 {"cmd_type":12100,"data":{"action":2,"MotorId":4,"Value":[ -5,0,0,0,0]},"seq_cmd":1,"version":"0.0"} | 1.响应结果失败，水平旋转轴不旋转 |  | 3 | 接口测试 | 集成测试阶段
| 上装控制-水平旋转轴-反向轴点动-参数为等于最小值 | 1.测试目的：验证接口功能 2.测试依据：接口文档 3.测试条件：机器已经安装自动导航系统 4.测试工具：jar包 | 1.调用上装接口发送上装数据 {"cmd_type":12100,"data":{"action":2,"MotorId":4,"Value":[0,0,0,0,0]},"seq_cmd":1,"version":"0.0"} | 1.响应结果成功，水平旋转轴不旋转 |  | 2 | 接口测试 | 集成测试阶段
| 上装控制-水平旋转轴-反向轴点动-参数为正常值 | 1.测试目的：验证接口功能 2.测试依据：接口文档 3.测试条件：机器已经安装自动导航系统 4.测试工具：jar包 | 1.调用上装接口发送上装数据 {"cmd_type":12100,"data":{"action":2,"MotorId":4,"Value":[5,0,0,0,0]},"seq_cmd":1,"version":"0.0"} | 1.响应结果成功，水平旋转轴旋转 |  | 2 | 接口测试 | 集成测试阶段
| 上装控制-水平旋转轴-反向轴点动-参数为等于最大值 | 1.测试目的：验证接口功能 2.测试依据：接口文档 3.测试条件：机器已经安装自动导航系统 4.测试工具：jar包 | 1.调用上装接口发送上装数据 {"cmd_type":12100,"data":{"action":2,"MotorId":4,"Value":[10,0,0,0,0]},"seq_cmd":1,"version":"0.0"} | 1.响应结果成功，水平旋转轴旋转 |  | 2 | 接口测试 | 集成测试阶段
| 上装控制-水平旋转轴-反向轴点动-参数为大于最大值 | 1.测试目的：验证接口功能 2.测试依据：接口文档 3.测试条件：机器已经安装自动导航系统 4.测试工具：jar包 | 1.调用上装接口发送上装数据 {"cmd_type":12100,"data":{"action":2,"MotorId":4,"Value":[15,0,0,0,0]},"seq_cmd":1,"version":"0.0"} | 1.响应结果失败，水平旋转轴不旋转 |  | 3 | 接口测试 | 集成测试阶段
| 上装控制-水平旋转轴-校零 | 1.测试目的：验证接口功能 2.测试依据：接口文档 3.测试条件：机器已经安装自动导航系统 4.测试工具：jar包 | 1.调用上装接口发送上装数据 {"cmd_type":12100,"data":{"action":7,"MotorId":4,"Value":[0,0,0,0,0]},"seq_cmd":1,"version":"0.0"} | 1.响应结果成功 |  | 2 | 接口测试 | 集成测试阶段
| 上装控制-水平旋转轴-停止 | 1.测试目的：验证接口功能 2.测试依据：接口文档 3.测试条件：机器已经安装自动导航系统 4.测试工具：jar包 | 1.调用上装接口发送上装数据 {"cmd_type":12100,"data":{"action":6,"MotorId":4,"Value":[0,0,0,0,0]},"seq_cmd":1,"version":"0.0"} | 1.响应结果成功 |  | 2 | 接口测试 | 集成测试阶段
| 上装控制-水平旋转轴-清除错误 | 1.测试目的：验证接口功能 2.测试依据：接口文档 3.测试条件：机器已经安装自动导航系统 4.测试工具：jar包 | 1.调用上装接口发送上装数据 {"cmd_type":12100,"data":{"action":8,"MotorId":4,"Value":[0,0,0,0,0]},"seq_cmd":1,"version":"0.0"} | 1.响应结果成功 |  | 2 | 接口测试 | 集成测试阶段
| 上装控制-喷嘴平移轴-绝对位移启动-参数为小于最小值 | 1.测试目的：验证接口功能 2.测试依据：接口文档 3.测试条件：机器已经安装自动导航系统 4.测试工具：jar包 | 1.调用上装接口发送上装数据 {"cmd_type":12100,"data":{"action":3,"MotorId":5,"Value":[100,-100,0,0,0]},"seq_cmd":1,"version":"0.0"} | 1.响应结果失败，喷嘴平移不移动 |  | 3 | 接口测试 | 集成测试阶段
| 上装控制-喷嘴平移轴-绝对位移启动-参数为等于最小值 | 1.测试目的：验证接口功能 2.测试依据：接口文档 3.测试条件：机器已经安装自动导航系统 4.测试工具：jar包 | 1.调用上装接口发送上装数据 {"cmd_type":12100,"data":{"action":3,"MotorId":5,"Value":[100,0,0,0,0]},"seq_cmd":1,"version":"0.0"} | 1.响应结果成功，喷嘴平移不移动 |  | 2 | 接口测试 | 集成测试阶段
| 上装控制-喷嘴平移轴-绝对位移启动-参数为正常值 | 1.测试目的：验证接口功能 2.测试依据：接口文档 3.测试条件：机器已经安装自动导航系统 4.测试工具：jar包 | 1.调用上装接口发送上装数据 {"cmd_type":12100,"data":{"action":3,"MotorId":5,"Value":[100,300,0,0,0]},"seq_cmd":1,"version":"0.0"} | 1.响应结果成功，喷嘴平移移动 |  | 2 | 接口测试 | 集成测试阶段
| 上装控制-喷嘴平移轴-绝对位移启动-参数为等于最大值 | 1.测试目的：验证接口功能 2.测试依据：接口文档 3.测试条件：机器已经安装自动导航系统 4.测试工具：jar包 | 1.调用上装接口发送上装数据 {"cmd_type":12100,"data":{"action":3,"MotorId":5,"Value":[100,600,0,0,0]},"seq_cmd":1,"version":"0.0"} | 1.响应结果成功，喷嘴平移移动 |  | 2 | 接口测试 | 集成测试阶段
| 上装控制-喷嘴平移轴-绝对位移启动-参数为大于最大值 | 1.测试目的：验证接口功能 2.测试依据：接口文档 3.测试条件：机器已经安装自动导航系统 4.测试工具：jar包 | 1.调用上装接口发送上装数据 {"cmd_type":12100,"data":{"action":3,"MotorId":5,"Value":[100,700,0,0,0]},"seq_cmd":1,"version":"0.0"} | 1.响应结果失败，喷嘴平移不移动 |  | 3 | 接口测试 | 集成测试阶段
| 上装控制-喷嘴平移轴-相对位移启动-参数为小于最小值 | 1.测试目的：验证接口功能 2.测试依据：接口文档 3.测试条件：机器已经安装自动导航系统 4.测试工具：jar包 | 1.调用上装接口发送上装数据 {"cmd_type":12100,"data":{"action":4,"MotorId":5,"Value":[100,-700,0,0,0]},"seq_cmd":1,"version":"0.0"} | 1.响应结果失败，喷嘴平移不移动 |  | 3 | 接口测试 | 集成测试阶段
| 上装控制-喷嘴平移轴-相对位移启动-参数为等于最小值 | 1.测试目的：验证接口功能 2.测试依据：接口文档 3.测试条件：机器已经安装自动导航系统 4.测试工具：jar包 | 1.调用上装接口发送上装数据 {"cmd_type":12100,"data":{"action":4,"MotorId":5,"Value":[100,-600,0,0,0]},"seq_cmd":1,"version":"0.0"} | 1.响应结果成功，喷嘴平移移动 |  | 2 | 接口测试 | 集成测试阶段
| 上装控制-喷嘴平移轴-相对位移启动-参数为正常值 | 1.测试目的：验证接口功能 2.测试依据：接口文档 3.测试条件：机器已经安装自动导航系统 4.测试工具：jar包 | 1.调用上装接口发送上装数据 {"cmd_type":12100,"data":{"action":4,"MotorId":5,"Value":[ 100,100,0,0,0]},"seq_cmd":1,"version":"0.0"} | 1.响应结果成功，喷嘴平移移动 |  | 2 | 接口测试 | 集成测试阶段
| 上装控制-喷嘴平移轴-相对位移启动-参数为等于最大值 | 1.测试目的：验证接口功能 2.测试依据：接口文档 3.测试条件：机器已经安装自动导航系统 4.测试工具：jar包 | 1.调用上装接口发送上装数据 {"cmd_type":12100,"data":{"action":4,"MotorId":5,"Value":[ 100,600,0,0,0]},"seq_cmd":1,"version":"0.0"} | 1.响应结果成功，喷嘴平移移动 |  | 2 | 接口测试 | 集成测试阶段
| 上装控制-喷嘴平移轴-相对位移启动-参数为大于最大值 | 1.测试目的：验证接口功能 2.测试依据：接口文档 3.测试条件：机器已经安装自动导航系统 4.测试工具：jar包 | 1.调用上装接口发送上装数据 {"cmd_type":12100,"data":{"action":4,"MotorId":5,"Value":[ 100,700,0,0,0]},"seq_cmd":1,"version":"0.0"} | 1.响应结果失败，喷嘴平移不移动 |  | 3 | 接口测试 | 集成测试阶段
| 上装控制-喷嘴平移轴-正向轴点动-参数为小于最小值 | 1.测试目的：验证接口功能 2.测试依据：接口文档 3.测试条件：机器已经安装自动导航系统 4.测试工具：jar包 | 1.调用上装接口发送上装数据 {"cmd_type":12100,"data":{"action":1,"MotorId":5,"Value":[-100,0,0,0,0]},"seq_cmd":1,"version":"0.0"} | 1.响应结果失败，喷嘴平移不移动 |  | 3 | 接口测试 | 集成测试阶段
| 上装控制-喷嘴平移轴-正向轴点动-参数为等于最小值 | 1.测试目的：验证接口功能 2.测试依据：接口文档 3.测试条件：机器已经安装自动导航系统 4.测试工具：jar包 | 1.调用上装接口发送上装数据 {"cmd_type":12100,"data":{"action":1,"MotorId":5,"Value":[0,0,0,0,0]},"seq_cmd":1,"version":"0.0"} | 1.响应结果成功，喷嘴平移不移动 |  | 2 | 接口测试 | 集成测试阶段
| 上装控制-喷嘴平移轴-正向轴点动-参数为正常值 | 1.测试目的：验证接口功能 2.测试依据：接口文档 3.测试条件：机器已经安装自动导航系统 4.测试工具：jar包 | 1.调用上装接口发送上装数据 {"cmd_type":12100,"data":{"action":1,"MotorId":5,"Value":[100,0,0,0,0]},"seq_cmd":1,"version":"0.0"} | 1.响应结果成功，喷嘴平移移动 |  | 2 | 接口测试 | 集成测试阶段
| 上装控制-喷嘴平移轴-正向轴点动-参数为等于最大值 | 1.测试目的：验证接口功能 2.测试依据：接口文档 3.测试条件：机器已经安装自动导航系统 4.测试工具：jar包 | 1.调用上装接口发送上装数据 {"cmd_type":12100,"data":{"action":1,"MotorId":5,"Value":[200,0,0,0,0]},"seq_cmd":1,"version":"0.0"} | 1.响应结果成功，喷嘴平移移动 |  | 2 | 接口测试 | 集成测试阶段
| 上装控制-喷嘴平移轴-正向轴点动-参数为大于最大值 | 1.测试目的：验证接口功能 2.测试依据：接口文档 3.测试条件：机器已经安装自动导航系统 4.测试工具：jar包 | 1.调用上装接口发送上装数据 {"cmd_type":12100,"data":{"action":1,"MotorId":5,"Value":[300,0,0,0,0]},"seq_cmd":1,"version":"0.0"} | 1.响应结果失败，喷嘴平移不移动 |  | 3 | 接口测试 | 集成测试阶段
| 上装控制-喷嘴平移轴-反向轴点动-参数为小于最小值 | 1.测试目的：验证接口功能 2.测试依据：接口文档 3.测试条件：机器已经安装自动导航系统 4.测试工具：jar包 | 1.调用上装接口发送上装数据 {"cmd_type":12100,"data":{"action":2,"MotorId":5,"Value":[ -100,0,0,0,0]},"seq_cmd":1,"version":"0.0"} | 1.响应结果失败，喷嘴平移不移动 |  | 3 | 接口测试 | 集成测试阶段
| 上装控制-喷嘴平移轴-反向轴点动-参数为等于最小值 | 1.测试目的：验证接口功能 2.测试依据：接口文档 3.测试条件：机器已经安装自动导航系统 4.测试工具：jar包 | 1.调用上装接口发送上装数据 {"cmd_type":12100,"data":{"action":2,"MotorId":5,"Value":[0,0,0,0,0]},"seq_cmd":1,"version":"0.0"} | 1.响应结果成功，喷嘴平移不移动 |  | 2 | 接口测试 | 集成测试阶段
| 上装控制-喷嘴平移轴-反向轴点动-参数为正常值 | 1.测试目的：验证接口功能 2.测试依据：接口文档 3.测试条件：机器已经安装自动导航系统 4.测试工具：jar包 | 1.调用上装接口发送上装数据 {"cmd_type":12100,"data":{"action":2,"MotorId":5,"Value":[100,0,0,0,0]},"seq_cmd":1,"version":"0.0"} | 1.响应结果成功，喷嘴平移移动 |  | 2 | 接口测试 | 集成测试阶段
| 上装控制-喷嘴平移轴-反向轴点动-参数为等于最大值 | 1.测试目的：验证接口功能 2.测试依据：接口文档 3.测试条件：机器已经安装自动导航系统 4.测试工具：jar包 | 1.调用上装接口发送上装数据 {"cmd_type":12100,"data":{"action":2,"MotorId":5,"Value":[200,0,0,0,0]},"seq_cmd":1,"version":"0.0"} | 1.响应结果成功，喷嘴平移移动 |  | 2 | 接口测试 | 集成测试阶段
| 上装控制-喷嘴平移轴-反向轴点动-参数为大于最大值 | 1.测试目的：验证接口功能 2.测试依据：接口文档 3.测试条件：机器已经安装自动导航系统 4.测试工具：jar包 | 1.调用上装接口发送上装数据 {"cmd_type":12100,"data":{"action":2,"MotorId":5,"Value":[300,0,0,0,0]},"seq_cmd":1,"version":"0.0"} | 1.响应结果失败，喷嘴平移不移动 |  | 3 | 接口测试 | 集成测试阶段
| 上装控制-喷嘴平移轴-校零 | 1.测试目的：验证接口功能 2.测试依据：接口文档 3.测试条件：机器已经安装自动导航系统 4.测试工具：jar包 | 1.调用上装接口发送上装数据 {"cmd_type":12100,"data":{"action":7,"MotorId":5,"Value":[0,0,0,0,0]},"seq_cmd":1,"version":"0.0"} | 1.响应结果成功 |  | 2 | 接口测试 | 集成测试阶段
| 上装控制-喷嘴平移轴-停止 | 1.测试目的：验证接口功能 2.测试依据：接口文档 3.测试条件：机器已经安装自动导航系统 4.测试工具：jar包 | 1.调用上装接口发送上装数据 {"cmd_type":12100,"data":{"action":6,"MotorId":5,"Value":[0,0,0,0,0]},"seq_cmd":1,"version":"0.0"} | 1.响应结果成功 |  | 2 | 接口测试 | 集成测试阶段
| 上装控制-喷嘴平移轴-清除错误 | 1.测试目的：验证接口功能 2.测试依据：接口文档 3.测试条件：机器已经安装自动导航系统 4.测试工具：jar包 | 1.调用上装接口发送上装数据 {"cmd_type":12100,"data":{"action":8,"MotorId":5,"Value":[0,0,0,0,0]},"seq_cmd":1,"version":"0.0"} | 1.响应结果成功 |  | 2 | 接口测试 | 集成测试阶段
| 上装控制-伸缩轴-绝对位移启动-参数为小于最小值 | 1.测试目的：验证接口功能 2.测试依据：接口文档 3.测试条件：机器已经安装自动导航系统 4.测试工具：jar包 | 1.调用上装接口发送上装数据 {"cmd_type":12100,"data":{"action":3,"MotorId":6,"Value":[60,-90,0,0,0]},"seq_cmd":1,"version":"0.0"} | 1.响应结果失败，伸缩轴不移动 |  | 3 | 接口测试 | 集成测试阶段
| 上装控制-伸缩轴-绝对位移启动-参数为等于最小值 | 1.测试目的：验证接口功能 2.测试依据：接口文档 3.测试条件：机器已经安装自动导航系统 4.测试工具：jar包 | 1.调用上装接口发送上装数据 {"cmd_type":12100,"data":{"action":3,"MotorId":6,"Value":[60,0,0,0,0]},"seq_cmd":1,"version":"0.0"} | 1.响应结果成功，伸缩轴不移动 |  | 2 | 接口测试 | 集成测试阶段
| 上装控制-伸缩轴-绝对位移启动-参数为正常值 | 1.测试目的：验证接口功能 2.测试依据：接口文档 3.测试条件：机器已经安装自动导航系统 4.测试工具：jar包 | 1.调用上装接口发送上装数据 {"cmd_type":12100,"data":{"action":3,"MotorId":6,"Value":[60,100,0,0,0]},"seq_cmd":1,"version":"0.0"} | 1.响应结果成功，伸缩轴移动 |  | 2 | 接口测试 | 集成测试阶段
| 上装控制-伸缩轴-绝对位移启动-参数为等于最大值 | 1.测试目的：验证接口功能 2.测试依据：接口文档 3.测试条件：机器已经安装自动导航系统 4.测试工具：jar包 | 1.调用上装接口发送上装数据 {"cmd_type":12100,"data":{"action":3,"MotorId":6,"Value":[60,180,0,0,0]},"seq_cmd":1,"version":"0.0"} | 1.响应结果成功，伸缩轴移动 |  | 2 | 接口测试 | 集成测试阶段
| 上装控制-伸缩轴-绝对位移启动-参数为大于最大值 | 1.测试目的：验证接口功能 2.测试依据：接口文档 3.测试条件：机器已经安装自动导航系统 4.测试工具：jar包 | 1.调用上装接口发送上装数据 {"cmd_type":12100,"data":{"action":3,"MotorId":6,"Value":[60,250,0,0,0]},"seq_cmd":1,"version":"0.0"} | 1.响应结果失败，伸缩轴不移动 |  | 3 | 接口测试 | 集成测试阶段
| 上装控制-伸缩轴-相对位移启动-参数为小于最小值 | 1.测试目的：验证接口功能 2.测试依据：接口文档 3.测试条件：机器已经安装自动导航系统 4.测试工具：jar包 | 1.调用上装接口发送上装数据 {"cmd_type":12100,"data":{"action":4,"MotorId":6,"Value":[60,-250,0,0,0]},"seq_cmd":1,"version":"0.0"} | 1.响应结果失败，伸缩轴不移动 |  | 3 | 接口测试 | 集成测试阶段
| 上装控制-伸缩轴-相对位移启动-参数为等于最小值 | 1.测试目的：验证接口功能 2.测试依据：接口文档 3.测试条件：机器已经安装自动导航系统 4.测试工具：jar包 | 1.调用上装接口发送上装数据 {"cmd_type":12100,"data":{"action":4,"MotorId":6,"Value":[60,-180,0,0,0]},"seq_cmd":1,"version":"0.0"} | 1.响应结果成功，伸缩轴移动 |  | 2 | 接口测试 | 集成测试阶段
| 上装控制-伸缩轴-相对位移启动-参数为正常值 | 1.测试目的：验证接口功能 2.测试依据：接口文档 3.测试条件：机器已经安装自动导航系统 4.测试工具：jar包 | 1.调用上装接口发送上装数据 {"cmd_type":12100,"data":{"action":4,"MotorId":6,"Value":[ 60,100,0,0,0]},"seq_cmd":1,"version":"0.0"} | 1.响应结果成功，伸缩轴移动 |  | 2 | 接口测试 | 集成测试阶段
| 上装控制-伸缩轴-相对位移启动-参数为等于最大值 | 1.测试目的：验证接口功能 2.测试依据：接口文档 3.测试条件：机器已经安装自动导航系统 4.测试工具：jar包 | 1.调用上装接口发送上装数据 {"cmd_type":12100,"data":{"action":4,"MotorId":6,"Value":[ 60,180,0,0,0]},"seq_cmd":1,"version":"0.0"} | 1.响应结果成功，伸缩轴移动 |  | 2 | 接口测试 | 集成测试阶段
| 上装控制-伸缩轴-相对位移启动-参数为大于最大值 | 1.测试目的：验证接口功能 2.测试依据：接口文档 3.测试条件：机器已经安装自动导航系统 4.测试工具：jar包 | 1.调用上装接口发送上装数据 {"cmd_type":12100,"data":{"action":4,"MotorId":6,"Value":[ 60,250,0,0,0]},"seq_cmd":1,"version":"0.0"} | 1.响应结果失败，伸缩轴不移动 |  | 3 | 接口测试 | 集成测试阶段
| 上装控制-伸缩轴-正向轴点动-参数为小于最小值 | 1.测试目的：验证接口功能 2.测试依据：接口文档 3.测试条件：机器已经安装自动导航系统 4.测试工具：jar包 | 1.调用上装接口发送上装数据 {"cmd_type":12100,"data":{"action":1,"MotorId":6,"Value":[-60,0,0,0,0]},"seq_cmd":1,"version":"0.0"} | 1.响应结果失败，伸缩轴不移动 |  | 3 | 接口测试 | 集成测试阶段
| 上装控制-伸缩轴-正向轴点动-参数为等于最小值 | 1.测试目的：验证接口功能 2.测试依据：接口文档 3.测试条件：机器已经安装自动导航系统 4.测试工具：jar包 | 1.调用上装接口发送上装数据 {"cmd_type":12100,"data":{"action":1,"MotorId":6,"Value":[0,0,0,0,0]},"seq_cmd":1,"version":"0.0"} | 1.响应结果成功，伸缩轴不移动 |  | 2 | 接口测试 | 集成测试阶段
| 上装控制-伸缩轴-正向轴点动-参数为正常值 | 1.测试目的：验证接口功能 2.测试依据：接口文档 3.测试条件：机器已经安装自动导航系统 4.测试工具：jar包 | 1.调用上装接口发送上装数据 {"cmd_type":12100,"data":{"action":1,"MotorId":6,"Value":[60,0,0,0,0]},"seq_cmd":1,"version":"0.0"} | 1.响应结果成功，伸缩轴移动 |  | 2 | 接口测试 | 集成测试阶段
| 上装控制-伸缩轴-正向轴点动-参数为等于最大值 | 1.测试目的：验证接口功能 2.测试依据：接口文档 3.测试条件：机器已经安装自动导航系统 4.测试工具：jar包 | 1.调用上装接口发送上装数据 {"cmd_type":12100,"data":{"action":1,"MotorId":6,"Value":[120,0,0,0,0]},"seq_cmd":1,"version":"0.0"} | 1.响应结果成功，伸缩轴移动 |  | 2 | 接口测试 | 集成测试阶段
| 上装控制-伸缩轴-正向轴点动-参数为大于最大值 | 1.测试目的：验证接口功能 2.测试依据：接口文档 3.测试条件：机器已经安装自动导航系统 4.测试工具：jar包 | 1.调用上装接口发送上装数据 {"cmd_type":12100,"data":{"action":1,"MotorId":6,"Value":[150,0,0,0,0]},"seq_cmd":1,"version":"0.0"} | 1.响应结果失败，伸缩轴不移动 |  | 3 | 接口测试 | 集成测试阶段
| 上装控制-伸缩轴-反向轴点动-参数为小于最小值 | 1.测试目的：验证接口功能 2.测试依据：接口文档 3.测试条件：机器已经安装自动导航系统 4.测试工具：jar包 | 1.调用上装接口发送上装数据 {"cmd_type":12100,"data":{"action":2,"MotorId":6,"Value":[ -150,0,0,0,0]},"seq_cmd":1,"version":"0.0"} | 1.响应结果失败，伸缩轴不移动 |  | 3 | 接口测试 | 集成测试阶段
| 上装控制-伸缩轴-反向轴点动-参数为等于最小值 | 1.测试目的：验证接口功能 2.测试依据：接口文档 3.测试条件：机器已经安装自动导航系统 4.测试工具：jar包 | 1.调用上装接口发送上装数据 {"cmd_type":12100,"data":{"action":2,"MotorId":6,"Value":[0,0,0,0,0]},"seq_cmd":1,"version":"0.0"} | 1.响应结果成功，伸缩轴不移动 |  | 2 | 接口测试 | 集成测试阶段
| 上装控制-伸缩轴-反向轴点动-参数为正常值 | 1.测试目的：验证接口功能 2.测试依据：接口文档 3.测试条件：机器已经安装自动导航系统 4.测试工具：jar包 | 1.调用上装接口发送上装数据 {"cmd_type":12100,"data":{"action":2,"MotorId":6,"Value":[60,0,0,0,0]},"seq_cmd":1,"version":"0.0"} | 1.响应结果成功，伸缩轴移动 |  | 2 | 接口测试 | 集成测试阶段
| 上装控制-伸缩轴-反向轴点动-参数为等于最大值 | 1.测试目的：验证接口功能 2.测试依据：接口文档 3.测试条件：机器已经安装自动导航系统 4.测试工具：jar包 | 1.调用上装接口发送上装数据 {"cmd_type":12100,"data":{"action":2,"MotorId":6,"Value":[120,0,0,0,0]},"seq_cmd":1,"version":"0.0"} | 1.响应结果成功，伸缩轴移动 |  | 2 | 接口测试 | 集成测试阶段
| 上装控制-伸缩轴-反向轴点动-参数为大于最大值 | 1.测试目的：验证接口功能 2.测试依据：接口文档 3.测试条件：机器已经安装自动导航系统 4.测试工具：jar包 | 1.调用上装接口发送上装数据 {"cmd_type":12100,"data":{"action":2,"MotorId":6,"Value":[150,0,0,0,0]},"seq_cmd":1,"version":"0.0"} | 1.响应结果失败，伸缩轴不移动 |  | 3 | 接口测试 | 集成测试阶段
| 上装控制-伸缩轴-校零 | 1.测试目的：验证接口功能 2.测试依据：接口文档 3.测试条件：机器已经安装自动导航系统 4.测试工具：jar包 | 1.调用上装接口发送上装数据 {"cmd_type":12100,"data":{"action":7,"MotorId":6,"Value":[0,0,0,0,0]},"seq_cmd":1,"version":"0.0"} | 1.响应结果成功 |  | 2 | 接口测试 | 集成测试阶段
| 上装控制-伸缩轴-停止 | 1.测试目的：验证接口功能 2.测试依据：接口文档 3.测试条件：机器已经安装自动导航系统 4.测试工具：jar包 | 1.调用上装接口发送上装数据 {"cmd_type":12100,"data":{"action":6,"MotorId":6,"Value":[0,0,0,0,0]},"seq_cmd":1,"version":"0.0"} | 1.响应结果成功 |  | 2 | 接口测试 | 集成测试阶段
| 上装控制-伸缩轴-清除错误 | 1.测试目的：验证接口功能 2.测试依据：接口文档 3.测试条件：机器已经安装自动导航系统 4.测试工具：jar包 | 1.调用上装接口发送上装数据 {"cmd_type":12100,"data":{"action":8,"MotorId":6,"Value":[0,0,0,0,0]},"seq_cmd":1,"version":"0.0"} | 1.响应结果成功 |  | 2 | 接口测试 | 集成测试阶段
| 上装控制-螺杆泵-螺杆泵流量开关开启-参数为小于最小值 | 1.测试目的：验证接口功能 2.测试依据：接口文档 3.测试条件：机器已经安装自动导航系统 4.测试工具：jar包 | 1.调用上装接口发送上装数据 {"cmd_type":12100,"data":{"action":9,"MotorId":7,"Value":[1,-50]},"seq_cmd":1,"version":"0.0"} | 1.响应结果失败 |  | 3 | 接口测试 | 集成测试阶段
| 上装控制-螺杆泵-螺杆泵流量开关开启-参数为等于最小值 | 1.测试目的：验证接口功能 2.测试依据：接口文档 3.测试条件：机器已经安装自动导航系统 4.测试工具：jar包 | 1.调用上装接口发送上装数据 {"cmd_type":12100,"data":{"action":9,"MotorId":7,"Value":[1,0]},"seq_cmd":1,"version":"0.0"} | 1.响应结果成功 |  | 2 | 接口测试 | 集成测试阶段
| 上装控制-螺杆泵-螺杆泵流量开关开启-参数为正常值 | 1.测试目的：验证接口功能 2.测试依据：接口文档 3.测试条件：机器已经安装自动导航系统 4.测试工具：jar包 | 1.调用上装接口发送上装数据 {"cmd_type":12100,"data":{"action":9,"MotorId":7,"Value":[1,100]},"seq_cmd":1,"version":"0.0"} | 1.响应结果成功 |  | 2 | 接口测试 | 集成测试阶段
| 上装控制-螺杆泵-螺杆泵流量开关开启-参数为等于最大值 | 1.测试目的：验证接口功能 2.测试依据：接口文档 3.测试条件：机器已经安装自动导航系统 4.测试工具：jar包 | 1.调用上装接口发送上装数据 {"cmd_type":12100,"data":{"action":9,"MotorId":7,"Value":[1,200]},"seq_cmd":1,"version":"0.0"} | 1.响应结果成功 |  | 2 | 接口测试 | 集成测试阶段
| 上装控制-螺杆泵-螺杆泵流量开关开启-参数为大于最大值 | 1.测试目的：验证接口功能 2.测试依据：接口文档 3.测试条件：机器已经安装自动导航系统 4.测试工具：jar包 | 1.调用上装接口发送上装数据 {"cmd_type":12100,"data":{"action":9,"MotorId":7,"Value":[1,250]},"seq_cmd":1,"version":"0.0"} | 1.响应结果失败 |  | 3 | 接口测试 | 集成测试阶段
| 上装控制-螺杆泵-关闭 | 1.测试目的：验证接口功能 2.测试依据：接口文档 3.测试条件：机器已经安装自动导航系统 4.测试工具：jar包 | 1.调用上装接口发送上装数据 {"cmd_type":12100,"data":{"action":9,"MotorId":7,"Value":[0,100]},"seq_cmd":1,"version":"0.0"} | 1.响应结果成功 |  | 2 | 接口测试 | 集成测试阶段
| 上装控制-喷平面启动-喷涂开始行程-参数为小于最小值 | 1.测试目的：验证接口功能 2.测试依据：接口文档 3.测试条件：机器已经安装自动导航系统 4.测试工具：jar包 | 1.调用上装接口发送上装数据 {"cmd_type":14100,"data":{"action":3,"Value":[1,-200,400,1500,2000,100,100,100]},"seq_cmd":1,"version":"0.0"} | 1.响应结果失败 |  | 3 | 接口测试 | 集成测试阶段
| 上装控制-喷平面启动-喷涂开始行程-参数为等于最小值 | 1.测试目的：验证接口功能 2.测试依据：接口文档 3.测试条件：机器已经安装自动导航系统 4.测试工具：jar包 | 1.调用上装接口发送上装数据 {"cmd_type":14100,"data":{"action":3,"Value":[1,0,400,1500,2000,100,100,100]},"seq_cmd":1,"version":"0.0"} | 1.响应结果成功 |  | 2 | 接口测试 | 集成测试阶段
| 上装控制-喷平面启动-喷涂开始行程-参数为正常值 | 1.测试目的：验证接口功能 2.测试依据：接口文档 3.测试条件：机器已经安装自动导航系统 4.测试工具：jar包 | 1.调用上装接口发送上装数据 {"cmd_type":14100,"data":{"action":3,"Value":[1,200,400,1500,2000,100,100,100]},"seq_cmd":1,"version":"0.0"} | 1.响应结果成功 |  | 2 | 接口测试 | 集成测试阶段
| 上装控制-喷平面启动-喷涂开始行程-参数为等于最大值 | 1.测试目的：验证接口功能 2.测试依据：接口文档 3.测试条件：机器已经安装自动导航系统 4.测试工具：jar包 | 1.调用上装接口发送上装数据 {"cmd_type":14100,"data":{"action":3,"Value":[1,600,400,1500,2000,100,100,100]},"seq_cmd":1,"version":"0.0"} | 1.响应结果成功 |  | 2 | 接口测试 | 集成测试阶段
| 上装控制-喷平面启动-喷涂开始行程-参数为大于最大值 | 1.测试目的：验证接口功能 2.测试依据：接口文档 3.测试条件：机器已经安装自动导航系统 4.测试工具：jar包 | 1.调用上装接口发送上装数据 {"cmd_type":14100,"data":{"action":3,"Value":[1,800,400,1500,2000,100,100,100]},"seq_cmd":1,"version":"0.0"} | 1.响应结果失败 |  | 3 | 接口测试 | 集成测试阶段
| 上装控制-喷平面启动-喷涂结束行程-参数为小于最小值 | 1.测试目的：验证接口功能 2.测试依据：接口文档 3.测试条件：机器已经安装自动导航系统 4.测试工具：jar包 | 1.调用上装接口发送上装数据 {"cmd_type":14100,"data":{"action":3,"Value":[1,200,-200,1500,2000,100,100,100]},"seq_cmd":1,"version":"0.0"} | 1.响应结果失败 |  | 3 | 接口测试 | 集成测试阶段
| 上装控制-喷平面启动-喷涂结束行程-参数为等于最小值 | 1.测试目的：验证接口功能 2.测试依据：接口文档 3.测试条件：机器已经安装自动导航系统 4.测试工具：jar包 | 1.调用上装接口发送上装数据 {"cmd_type":14100,"data":{"action":3,"Value":[1,200,0,1500,2000,100,100,100]},"seq_cmd":1,"version":"0.0"} | 1.响应结果成功 |  | 2 | 接口测试 | 集成测试阶段
| 上装控制-喷平面启动-喷涂结束行程-参数为等于最大值 | 1.测试目的：验证接口功能 2.测试依据：接口文档 3.测试条件：机器已经安装自动导航系统 4.测试工具：jar包 | 1.调用上装接口发送上装数据 {"cmd_type":14100,"data":{"action":3,"Value":[1,200,600,1500,2000,100,100,100]},"seq_cmd":1,"version":"0.0"} | 1.响应结果成功 |  | 2 | 接口测试 | 集成测试阶段
| 上装控制-喷平面启动-喷涂结束行程-参数为大于最大值 | 1.测试目的：验证接口功能 2.测试依据：接口文档 3.测试条件：机器已经安装自动导航系统 4.测试工具：jar包 | 1.调用上装接口发送上装数据 {"cmd_type":14100,"data":{"action":3,"Value":[1,200,800,1500,2000,100,100,100]},"seq_cmd":1,"version":"0.0"} | 1.响应结果失败 |  | 3 | 接口测试 | 集成测试阶段
| 上装控制-喷平面启动-起始高度-参数为小于最小值 | 1.测试目的：验证接口功能 2.测试依据：接口文档 3.测试条件：机器已经安装自动导航系统 4.测试工具：jar包 | 1.调用上装接口发送上装数据 {"cmd_type":14100,"data":{"action":3,"Value":[1,200,400,-200,2000,100,100,100]},"seq_cmd":1,"version":"0.0"} | 1.响应结果失败 |  | 3 | 接口测试 | 集成测试阶段
| 上装控制-喷平面启动-起始高度-参数为等于最小值 | 1.测试目的：验证接口功能 2.测试依据：接口文档 3.测试条件：机器已经安装自动导航系统 4.测试工具：jar包 | 1.调用上装接口发送上装数据 {"cmd_type":14100,"data":{"action":3,"Value":[1,200,400,0,2000,100,100,100]},"seq_cmd":1,"version":"0.0"} | 1.响应结果成功 |  | 2 | 接口测试 | 集成测试阶段
| 上装控制-喷平面启动-起始高度-参数为等于最大值 | 1.测试目的：验证接口功能 2.测试依据：接口文档 3.测试条件：机器已经安装自动导航系统 4.测试工具：jar包 | 1.调用上装接口发送上装数据 {"cmd_type":14100,"data":{"action":3,"Value":[1,200,400,2500,2000,100,100,100]},"seq_cmd":1,"version":"0.0"} | 1.响应结果成功 |  | 2 | 接口测试 | 集成测试阶段
| 上装控制-喷平面启动-起始高度-参数为大于最大值 | 1.测试目的：验证接口功能 2.测试依据：接口文档 3.测试条件：机器已经安装自动导航系统 4.测试工具：jar包 | 1.调用上装接口发送上装数据 {"cmd_type":14100,"data":{"action":3,"Value":[1,200,400,3000,2000,100,100,100]},"seq_cmd":1,"version":"0.0"} | 1.响应结果失败 |  | 3 | 接口测试 | 集成测试阶段
| 上装控制-喷平面启动-结束高度-参数为小于最小值 | 1.测试目的：验证接口功能 2.测试依据：接口文档 3.测试条件：机器已经安装自动导航系统 4.测试工具：jar包 | 1.调用上装接口发送上装数据 {"cmd_type":14100,"data":{"action":3,"Value":[1,200,400,1500,-200,100,100,100]},"seq_cmd":1,"version":"0.0"} | 1.响应结果失败 |  | 3 | 接口测试 | 集成测试阶段
| 上装控制-喷平面启动-结束高度-参数为等于最小值 | 1.测试目的：验证接口功能 2.测试依据：接口文档 3.测试条件：机器已经安装自动导航系统 4.测试工具：jar包 | 1.调用上装接口发送上装数据 {"cmd_type":14100,"data":{"action":3,"Value":[1,200,400,1500,0,100,100,100]},"seq_cmd":1,"version":"0.0"} | 1.响应结果成功 |  | 2 | 接口测试 | 集成测试阶段
| 上装控制-喷平面启动-结束高度-参数为等于最大值 | 1.测试目的：验证接口功能 2.测试依据：接口文档 3.测试条件：机器已经安装自动导航系统 4.测试工具：jar包 | 1.调用上装接口发送上装数据 {"cmd_type":14100,"data":{"action":3,"Value":[1,200,400,1500,2500,100,100,100]},"seq_cmd":1,"version":"0.0"} | 1.响应结果成功 |  | 2 | 接口测试 | 集成测试阶段
| 上装控制-喷平面启动-结束高度-参数为大于最大值 | 1.测试目的：验证接口功能 2.测试依据：接口文档 3.测试条件：机器已经安装自动导航系统 4.测试工具：jar包 | 1.调用上装接口发送上装数据 {"cmd_type":14100,"data":{"action":3,"Value":[1,200,400,1500,3000,100,100,100]},"seq_cmd":1,"version":"0.0"} | 1.响应结果失败 |  | 3 | 接口测试 | 集成测试阶段
| 上装控制-喷平面启动-喷涂厚度-上-参数为小于最小值 | 1.测试目的：验证接口功能 2.测试依据：接口文档 3.测试条件：机器已经安装自动导航系统 4.测试工具：jar包 | 1.调用上装接口发送上装数据 {"cmd_type":14100,"data":{"action":3,"Value":[1,200,400,1500,2500,-50,100,100]},"seq_cmd":1,"version":"0.0"} | 1.响应结果失败 |  | 3 | 接口测试 | 集成测试阶段
| 上装控制-喷平面启动-喷涂厚度-上-参数为等于最小值 | 1.测试目的：验证接口功能 2.测试依据：接口文档 3.测试条件：机器已经安装自动导航系统 4.测试工具：jar包 | 1.调用上装接口发送上装数据 {"cmd_type":14100,"data":{"action":3,"Value":[1,200,400,1500,2500,0,100,100]},"seq_cmd":1,"version":"0.0"} | 1.响应结果成功 |  | 2 | 接口测试 | 集成测试阶段
| 上装控制-喷平面启动-喷涂厚度-上-参数为等于最大值 | 1.测试目的：验证接口功能 2.测试依据：接口文档 3.测试条件：机器已经安装自动导航系统 4.测试工具：jar包 | 1.调用上装接口发送上装数据 {"cmd_type":14100,"data":{"action":3,"Value":[1,200,400,1500,2500,200,100,100]},"seq_cmd":1,"version":"0.0"} | 1.响应结果成功 |  | 2 | 接口测试 | 集成测试阶段
| 上装控制-喷平面启动-喷涂厚度-上-参数为大于最大值 | 1.测试目的：验证接口功能 2.测试依据：接口文档 3.测试条件：机器已经安装自动导航系统 4.测试工具：jar包 | 1.调用上装接口发送上装数据 {"cmd_type":14100,"data":{"action":3,"Value":[1,200,400,1500,2500,250,100,100]},"seq_cmd":1,"version":"0.0"} | 1.响应结果失败 |  | 3 | 接口测试 | 集成测试阶段
| 上装控制-喷平面启动-喷涂厚度-中-参数为小于最小值 | 1.测试目的：验证接口功能 2.测试依据：接口文档 3.测试条件：机器已经安装自动导航系统 4.测试工具：jar包 | 1.调用上装接口发送上装数据 {"cmd_type":14100,"data":{"action":3,"Value":[1,200,400,1500,2500,100,-50,100]},"seq_cmd":1,"version":"0.0"} | 1.响应结果失败 |  | 3 | 接口测试 | 集成测试阶段
| 上装控制-喷平面启动-喷涂厚度-中-参数为等于最小值 | 1.测试目的：验证接口功能 2.测试依据：接口文档 3.测试条件：机器已经安装自动导航系统 4.测试工具：jar包 | 1.调用上装接口发送上装数据 {"cmd_type":14100,"data":{"action":3,"Value":[1,200,400,1500,2500,100, 0,100]},"seq_cmd":1,"version":"0.0"} | 1.响应结果成功 |  | 2 | 接口测试 | 集成测试阶段
| 上装控制-喷平面启动-喷涂厚度-中-参数为等于最大值 | 1.测试目的：验证接口功能 2.测试依据：接口文档 3.测试条件：机器已经安装自动导航系统 4.测试工具：jar包 | 1.调用上装接口发送上装数据 {"cmd_type":14100,"data":{"action":3,"Value":[1,200,400,1500,2500,100, 200,100]},"seq_cmd":1,"version":"0.0"} | 1.响应结果成功 |  | 2 | 接口测试 | 集成测试阶段
| 上装控制-喷平面启动-喷涂厚度-中-参数为大于最大值 | 1.测试目的：验证接口功能 2.测试依据：接口文档 3.测试条件：机器已经安装自动导航系统 4.测试工具：jar包 | 1.调用上装接口发送上装数据 {"cmd_type":14100,"data":{"action":3,"Value":[1,200,400,1500,2500,100, 250,100]},"seq_cmd":1,"version":"0.0"} | 1.响应结果失败 |  | 3 | 接口测试 | 集成测试阶段
| 上装控制-喷平面启动-喷涂厚度-下-参数为小于最小值 | 1.测试目的：验证接口功能 2.测试依据：接口文档 3.测试条件：机器已经安装自动导航系统 4.测试工具：jar包 | 1.调用上装接口发送上装数据 {"cmd_type":14100,"data":{"action":3,"Value":[1,200,400,1500,2500,100, 100,-50]},"seq_cmd":1,"version":"0.0"} | 1.响应结果失败 |  | 3 | 接口测试 | 集成测试阶段
| 上装控制-喷平面启动-喷涂厚度-下-参数为等于最小值 | 1.测试目的：验证接口功能 2.测试依据：接口文档 3.测试条件：机器已经安装自动导航系统 4.测试工具：jar包 | 1.调用上装接口发送上装数据 {"cmd_type":14100,"data":{"action":3,"Value":[1,200,400,1500,2500,100, 100, 0]},"seq_cmd":1,"version":"0.0"} | 1.响应结果成功 |  | 2 | 接口测试 | 集成测试阶段
| 上装控制-喷平面启动-喷涂厚度-下-参数为等于最大值 | 1.测试目的：验证接口功能 2.测试依据：接口文档 3.测试条件：机器已经安装自动导航系统 4.测试工具：jar包 | 1.调用上装接口发送上装数据 {"cmd_type":14100,"data":{"action":3,"Value":[1,200,400,1500,2500,100, 100, 200]},"seq_cmd":1,"version":"0.0"} | 1.响应结果成功 |  | 2 | 接口测试 | 集成测试阶段
| 上装控制-喷平面启动-喷涂厚度-下-参数为大于最大值 | 1.测试目的：验证接口功能 2.测试依据：接口文档 3.测试条件：机器已经安装自动导航系统 4.测试工具：jar包 | 1.调用上装接口发送上装数据 {"cmd_type":14100,"data":{"action":3,"Value":[1,200,400,1500,2500,100, 100, 250]},"seq_cmd":1,"version":"0.0"} | 1.响应结果失败 |  | 3 | 接口测试 | 集成测试阶段
| 上装控制-喷平面-暂停 | 1.测试目的：验证接口功能 2.测试依据：接口文档 3.测试条件：机器已经安装自动导航系统 4.测试工具：jar包 | 1.调用上装接口发送上装数据 {"cmd_type":14100,"data":{"action":3,"Value":[2]},"seq_cmd":1,"version":"0.0"} | 1.响应结果失败 |  | 2 | 接口测试 | 集成测试阶段
| 上装控制-喷平面-继续 | 1.测试目的：验证接口功能 2.测试依据：接口文档 3.测试条件：机器已经安装自动导航系统 4.测试工具：jar包 | 1.调用上装接口发送上装数据 {"cmd_type":14100,"data":{"action":3,"Value":[3]},"seq_cmd":1,"version":"0.0"} | 1.响应结果成功 |  | 2 | 接口测试 | 集成测试阶段
| 上装控制-喷平面-停止 | 1.测试目的：验证接口功能 2.测试依据：接口文档 3.测试条件：机器已经安装自动导航系统 4.测试工具：jar包 | 1.调用上装接口发送上装数据 {"cmd_type":14100,"data":{"action":3,"Value":[1]},"seq_cmd":1,"version":"0.0"} | 1.响应结果成功 |  | 2 | 接口测试 | 集成测试阶段
| 上装控制-喷左阳角启动-起始高度-参数为小于最小值 | 1.测试目的：验证接口功能 2.测试依据：接口文档 3.测试条件：机器已经安装自动导航系统 4.测试工具：jar包 | 1.调用上装接口发送上装数据 {"cmd_type":14100,"data":{"action":3,"Value":[4,-500,2000,0,0,10, 0, 0]},"seq_cmd":1,"version":"0.0"} | 1.响应结果失败 |  | 3 | 接口测试 | 集成测试阶段
| 上装控制-喷左阳角启动-起始高度-参数为等于最小值 | 1.测试目的：验证接口功能 2.测试依据：接口文档 3.测试条件：机器已经安装自动导航系统 4.测试工具：jar包 | 1.调用上装接口发送上装数据 {"cmd_type":14100,"data":{"action":3,"Value":[4,0,2000,0,0,10, 0, 0]},"seq_cmd":1,"version":"0.0"} | 1.响应结果成功 |  | 2 | 接口测试 | 集成测试阶段
| 上装控制-喷左阳角启动-起始高度-参数为正常值 | 1.测试目的：验证接口功能 2.测试依据：接口文档 3.测试条件：机器已经安装自动导航系统 4.测试工具：jar包 | 1.调用上装接口发送上装数据 {"cmd_type":14100,"data":{"action":3,"Value":[4,1500,2000,0,0,10, 0, 0]},"seq_cmd":1,"version":"0.0"} | 1.响应结果成功 |  | 2 | 接口测试 | 集成测试阶段
| 上装控制-喷左阳角启动-起始高度-参数为等于最大值 | 1.测试目的：验证接口功能 2.测试依据：接口文档 3.测试条件：机器已经安装自动导航系统 4.测试工具：jar包 | 1.调用上装接口发送上装数据 {"cmd_type":14100,"data":{"action":3,"Value":[4,2500,2000,0,0,10, 0, 0]},"seq_cmd":1,"version":"0.0"} | 1.响应结果成功 |  | 2 | 接口测试 | 集成测试阶段
| 上装控制-喷左阳角启动-起始高度-参数为大于最大值 | 1.测试目的：验证接口功能 2.测试依据：接口文档 3.测试条件：机器已经安装自动导航系统 4.测试工具：jar包 | 1.调用上装接口发送上装数据 {"cmd_type":14100,"data":{"action":3,"Value":[4,3000,2000,0,0,10, 0, 0]},"seq_cmd":1,"version":"0.0"} | 1.响应结果失败 |  | 3 | 接口测试 | 集成测试阶段
| 上装控制-喷左阳角启动-结束高度-参数为小于最小值 | 1.测试目的：验证接口功能 2.测试依据：接口文档 3.测试条件：机器已经安装自动导航系统 4.测试工具：jar包 | 1.调用上装接口发送上装数据 {"cmd_type":14100,"data":{"action":3,"Value":[4,1500,-500,0,0,10, 0, 0]},"seq_cmd":1,"version":"0.0"} | 1.响应结果失败 |  | 3 | 接口测试 | 集成测试阶段
| 上装控制-喷左阳角启动-结束高度-参数为等于最小值 | 1.测试目的：验证接口功能 2.测试依据：接口文档 3.测试条件：机器已经安装自动导航系统 4.测试工具：jar包 | 1.调用上装接口发送上装数据 {"cmd_type":14100,"data":{"action":3,"Value":[4,1500,0,0,0,10, 0, 0]},"seq_cmd":1,"version":"0.0"} | 1.响应结果成功 |  | 2 | 接口测试 | 集成测试阶段
| 上装控制-喷左阳角启动-结束高度-参数为等于最大值 | 1.测试目的：验证接口功能 2.测试依据：接口文档 3.测试条件：机器已经安装自动导航系统 4.测试工具：jar包 | 1.调用上装接口发送上装数据 {"cmd_type":14100,"data":{"action":3,"Value":[4,1500,2500,0,0,10, 0, 0]},"seq_cmd":1,"version":"0.0"} | 1.响应结果成功 |  | 2 | 接口测试 | 集成测试阶段
| 上装控制-喷左阳角启动-结束高度-参数为大于最大值 | 1.测试目的：验证接口功能 2.测试依据：接口文档 3.测试条件：机器已经安装自动导航系统 4.测试工具：jar包 | 1.调用上装接口发送上装数据 {"cmd_type":14100,"data":{"action":3,"Value":[4,1500,3000,0,0,10, 0, 0]},"seq_cmd":1,"version":"0.0"} | 1.响应结果失败 |  | 3 | 接口测试 | 集成测试阶段
| 上装控制-喷左阳角启动-喷涂厚度-参数为小于最小值 | 1.测试目的：验证接口功能 2.测试依据：接口文档 3.测试条件：机器已经安装自动导航系统 4.测试工具：jar包 | 1.调用上装接口发送上装数据 {"cmd_type":14100,"data":{"action":3,"Value":[4,1500,3000,0,0,2, 0, 0]},"seq_cmd":1,"version":"0.0"} | 1.响应结果失败 |  | 3 | 接口测试 | 集成测试阶段
| 上装控制-喷左阳角启动-喷涂厚度-参数为等于最小值 | 1.测试目的：验证接口功能 2.测试依据：接口文档 3.测试条件：机器已经安装自动导航系统 4.测试工具：jar包 | 1.调用上装接口发送上装数据 {"cmd_type":14100,"data":{"action":3,"Value":[4,1500,3000,0,0,5, 0, 0]},"seq_cmd":1,"version":"0.0"} | 1.响应结果成功 |  | 2 | 接口测试 | 集成测试阶段
| 上装控制-喷左阳角启动-喷涂厚度-参数为等于最大值 | 1.测试目的：验证接口功能 2.测试依据：接口文档 3.测试条件：机器已经安装自动导航系统 4.测试工具：jar包 | 1.调用上装接口发送上装数据 {"cmd_type":14100,"data":{"action":3,"Value":[4,1500,3000,0,0,30, 0, 0]},"seq_cmd":1,"version":"0.0"} | 1.响应结果成功 |  | 2 | 接口测试 | 集成测试阶段
| 上装控制-喷左阳角启动-喷涂厚度-参数为大于最大值 | 1.测试目的：验证接口功能 2.测试依据：接口文档 3.测试条件：机器已经安装自动导航系统 4.测试工具：jar包 | 1.调用上装接口发送上装数据 {"cmd_type":14100,"data":{"action":3,"Value":[4,1500,3000,0,0,35, 0, 0]},"seq_cmd":1,"version":"0.0"} | 1.响应结果失败 |  | 3 | 接口测试 | 集成测试阶段
| 上装控制-喷左阳角-暂停 | 1.测试目的：验证接口功能 2.测试依据：接口文档 3.测试条件：机器已经安装自动导航系统 4.测试工具：jar包 | 1.调用上装接口发送上装数据 {"cmd_type":14100,"data":{"action":5,"Value":[2]},"seq_cmd":1,"version":"0.0"} | 1.响应结果成功 |  | 2 | 接口测试 | 集成测试阶段
| 上装控制-喷左阳角-继续 | 1.测试目的：验证接口功能 2.测试依据：接口文档 3.测试条件：机器已经安装自动导航系统 4.测试工具：jar包 | 1.调用上装接口发送上装数据 {"cmd_type":14100,"data":{"action":5,"Value":[3]},"seq_cmd":1,"version":"0.0"} | 1.响应结果成功 |  | 2 | 接口测试 | 集成测试阶段
| 上装控制-喷左阳角-停止 | 1.测试目的：验证接口功能 2.测试依据：接口文档 3.测试条件：机器已经安装自动导航系统 4.测试工具：jar包 | 1.调用上装接口发送上装数据 {"cmd_type":14100,"data":{"action":5,"Value":[1]},"seq_cmd":1,"version":"0.0"} | 1.响应结果成功 |  | 2 | 接口测试 | 集成测试阶段
| 上装控制-喷左阴角启动-起始高度-参数为小于最小值 | 1.测试目的：验证接口功能 2.测试依据：接口文档 3.测试条件：机器已经安装自动导航系统 4.测试工具：jar包 | 1.调用上装接口发送上装数据 {"cmd_type":14100,"data":{"action":3,"Value":[2,-500,2000,0,0,10, 0, 0]},"seq_cmd":1,"version":"0.0"} | 1.响应结果失败 |  | 3 | 接口测试 | 集成测试阶段
| 上装控制-喷左阴角启动-起始高度-参数为等于最小值 | 1.测试目的：验证接口功能 2.测试依据：接口文档 3.测试条件：机器已经安装自动导航系统 4.测试工具：jar包 | 1.调用上装接口发送上装数据 {"cmd_type":14100,"data":{"action":3,"Value":[2,0,2000,0,0,10, 0, 0]},"seq_cmd":1,"version":"0.0"} | 1.响应结果成功 |  | 2 | 接口测试 | 集成测试阶段
| 上装控制-喷左阴角启动-起始高度-参数为正常值 | 1.测试目的：验证接口功能 2.测试依据：接口文档 3.测试条件：机器已经安装自动导航系统 4.测试工具：jar包 | 1.调用上装接口发送上装数据 {"cmd_type":14100,"data":{"action":3,"Value":[2,1500,2000,0,0,10, 0, 0]},"seq_cmd":1,"version":"0.0"} | 1.响应结果成功 |  | 2 | 接口测试 | 集成测试阶段
| 上装控制-喷左阴角启动-起始高度-参数为等于最大值 | 1.测试目的：验证接口功能 2.测试依据：接口文档 3.测试条件：机器已经安装自动导航系统 4.测试工具：jar包 | 1.调用上装接口发送上装数据 {"cmd_type":14100,"data":{"action":3,"Value":[2,2500,2000,0,0,10, 0, 0]},"seq_cmd":1,"version":"0.0"} | 1.响应结果成功 |  | 2 | 接口测试 | 集成测试阶段
| 上装控制-喷左阴角启动-起始高度-参数为大于最大值 | 1.测试目的：验证接口功能 2.测试依据：接口文档 3.测试条件：机器已经安装自动导航系统 4.测试工具：jar包 | 1.调用上装接口发送上装数据 {"cmd_type":14100,"data":{"action":3,"Value":[2,3000,2000,0,0,10, 0, 0]},"seq_cmd":1,"version":"0.0"} | 1.响应结果失败 |  | 3 | 接口测试 | 集成测试阶段
| 上装控制-喷左阴角启动-结束高度-参数为小于最小值 | 1.测试目的：验证接口功能 2.测试依据：接口文档 3.测试条件：机器已经安装自动导航系统 4.测试工具：jar包 | 1.调用上装接口发送上装数据 {"cmd_type":14100,"data":{"action":3,"Value":[2,1500,-500,0,0,10, 0, 0]},"seq_cmd":1,"version":"0.0"} | 1.响应结果失败 |  | 3 | 接口测试 | 集成测试阶段
| 上装控制-喷左阴角启动-结束高度-参数为等于最小值 | 1.测试目的：验证接口功能 2.测试依据：接口文档 3.测试条件：机器已经安装自动导航系统 4.测试工具：jar包 | 1.调用上装接口发送上装数据 {"cmd_type":14100,"data":{"action":3,"Value":[2,1500,0,0,0,10, 0, 0]},"seq_cmd":1,"version":"0.0"} | 1.响应结果成功 |  | 2 | 接口测试 | 集成测试阶段
| 上装控制-喷左阴角启动-结束高度-参数为等于最大值 | 1.测试目的：验证接口功能 2.测试依据：接口文档 3.测试条件：机器已经安装自动导航系统 4.测试工具：jar包 | 1.调用上装接口发送上装数据 {"cmd_type":14100,"data":{"action":3,"Value":[2,1500,2500,0,0,10, 0, 0]},"seq_cmd":1,"version":"0.0"} | 1.响应结果成功 |  | 2 | 接口测试 | 集成测试阶段
| 上装控制-喷左阴角启动-结束高度-参数为大于最大值 | 1.测试目的：验证接口功能 2.测试依据：接口文档 3.测试条件：机器已经安装自动导航系统 4.测试工具：jar包 | 1.调用上装接口发送上装数据 {"cmd_type":14100,"data":{"action":3,"Value":[2,1500,3000,0,0,10, 0, 0]},"seq_cmd":1,"version":"0.0"} | 1.响应结果失败 |  | 3 | 接口测试 | 集成测试阶段
| 上装控制-喷左阴角启动-喷涂厚度-参数为小于最小值 | 1.测试目的：验证接口功能 2.测试依据：接口文档 3.测试条件：机器已经安装自动导航系统 4.测试工具：jar包 | 1.调用上装接口发送上装数据 {"cmd_type":14100,"data":{"action":3,"Value":[2,1500,3000,0,0,2, 0, 0]},"seq_cmd":1,"version":"0.0"} | 1.响应结果失败 |  | 3 | 接口测试 | 集成测试阶段
| 上装控制-喷左阴角启动-喷涂厚度-参数为等于最小值 | 1.测试目的：验证接口功能 2.测试依据：接口文档 3.测试条件：机器已经安装自动导航系统 4.测试工具：jar包 | 1.调用上装接口发送上装数据 {"cmd_type":14100,"data":{"action":3,"Value":[2,1500,3000,0,0,5, 0, 0]},"seq_cmd":1,"version":"0.0"} | 1.响应结果成功 |  | 2 | 接口测试 | 集成测试阶段
| 上装控制-喷左阴角启动-喷涂厚度-参数为等于最大值 | 1.测试目的：验证接口功能 2.测试依据：接口文档 3.测试条件：机器已经安装自动导航系统 4.测试工具：jar包 | 1.调用上装接口发送上装数据 {"cmd_type":14100,"data":{"action":3,"Value":[2,1500,3000,0,0,30, 0, 0]},"seq_cmd":1,"version":"0.0"} | 1.响应结果成功 |  | 2 | 接口测试 | 集成测试阶段
| 上装控制-喷左阴角启动-喷涂厚度-参数为大于最大值 | 1.测试目的：验证接口功能 2.测试依据：接口文档 3.测试条件：机器已经安装自动导航系统 4.测试工具：jar包 | 1.调用上装接口发送上装数据 {"cmd_type":14100,"data":{"action":3,"Value":[2,1500,3000,0,0,35, 0, 0]},"seq_cmd":1,"version":"0.0"} | 1.响应结果失败 |  | 3 | 接口测试 | 集成测试阶段
| 上装控制-喷左阴角-暂停 | 1.测试目的：验证接口功能 2.测试依据：接口文档 3.测试条件：机器已经安装自动导航系统 4.测试工具：jar包 | 1.调用上装接口发送上装数据 {"cmd_type":14100,"data":{"action":5,"Value":[2]},"seq_cmd":1,"version":"0.0"} | 1.响应结果成功 |  | 2 | 接口测试 | 集成测试阶段
| 上装控制-喷左阴角-继续 | 1.测试目的：验证接口功能 2.测试依据：接口文档 3.测试条件：机器已经安装自动导航系统 4.测试工具：jar包 | 1.调用上装接口发送上装数据 {"cmd_type":14100,"data":{"action":5,"Value":[3]},"seq_cmd":1,"version":"0.0"} | 1.响应结果成功 |  | 2 | 接口测试 | 集成测试阶段
| 上装控制-喷左阴角-停止 | 1.测试目的：验证接口功能 2.测试依据：接口文档 3.测试条件：机器已经安装自动导航系统 4.测试工具：jar包 | 1.调用上装接口发送上装数据 {"cmd_type":14100,"data":{"action":5,"Value":[1]},"seq_cmd":1,"version":"0.0"} | 1.响应结果成功 |  | 2 | 接口测试 | 集成测试阶段
| 上装控制-喷右阳角启动-起始高度-参数为小于最小值 | 1.测试目的：验证接口功能 2.测试依据：接口文档 3.测试条件：机器已经安装自动导航系统 4.测试工具：jar包 | 1.调用上装接口发送上装数据 {"cmd_type":14100,"data":{"action":3,"Value":[5,-500,2000,0,0,10, 0, 0]},"seq_cmd":1,"version":"0.0"} | 1.响应结果失败 |  | 3 | 接口测试 | 集成测试阶段
| 上装控制-喷右阳角启动-起始高度-参数为等于最小值 | 1.测试目的：验证接口功能 2.测试依据：接口文档 3.测试条件：机器已经安装自动导航系统 4.测试工具：jar包 | 1.调用上装接口发送上装数据 {"cmd_type":14100,"data":{"action":3,"Value":[5,0,2000,0,0,10, 0, 0]},"seq_cmd":1,"version":"0.0"} | 1.响应结果成功 |  | 2 | 接口测试 | 集成测试阶段
| 上装控制-喷右阳角启动-起始高度-参数为正常值 | 1.测试目的：验证接口功能 2.测试依据：接口文档 3.测试条件：机器已经安装自动导航系统 4.测试工具：jar包 | 1.调用上装接口发送上装数据 {"cmd_type":14100,"data":{"action":3,"Value":[5,1500,2000,0,0,10, 0, 0]},"seq_cmd":1,"version":"0.0"} | 1.响应结果成功 |  | 2 | 接口测试 | 集成测试阶段
| 上装控制-喷右阳角启动-起始高度-参数为等于最大值 | 1.测试目的：验证接口功能 2.测试依据：接口文档 3.测试条件：机器已经安装自动导航系统 4.测试工具：jar包 | 1.调用上装接口发送上装数据 {"cmd_type":14100,"data":{"action":3,"Value":[5,2500,2000,0,0,10, 0, 0]},"seq_cmd":1,"version":"0.0"} | 1.响应结果成功 |  | 2 | 接口测试 | 集成测试阶段
| 上装控制-喷右阳角启动-起始高度-参数为大于最大值 | 1.测试目的：验证接口功能 2.测试依据：接口文档 3.测试条件：机器已经安装自动导航系统 4.测试工具：jar包 | 1.调用上装接口发送上装数据 {"cmd_type":14100,"data":{"action":3,"Value":[5,3000,2000,0,0,10, 0, 0]},"seq_cmd":1,"version":"0.0"} | 1.响应结果失败 |  | 3 | 接口测试 | 集成测试阶段
| 上装控制-喷右阳角启动-结束高度-参数为小于最小值 | 1.测试目的：验证接口功能 2.测试依据：接口文档 3.测试条件：机器已经安装自动导航系统 4.测试工具：jar包 | 1.调用上装接口发送上装数据 {"cmd_type":14100,"data":{"action":3,"Value":[5,1500,-500,0,0,10, 0, 0]},"seq_cmd":1,"version":"0.0"} | 1.响应结果失败 |  | 3 | 接口测试 | 集成测试阶段
| 上装控制-喷右阳角启动-结束高度-参数为等于最小值 | 1.测试目的：验证接口功能 2.测试依据：接口文档 3.测试条件：机器已经安装自动导航系统 4.测试工具：jar包 | 1.调用上装接口发送上装数据 {"cmd_type":14100,"data":{"action":3,"Value":[5,1500,0,0,0,10, 0, 0]},"seq_cmd":1,"version":"0.0"} | 1.响应结果成功 |  | 2 | 接口测试 | 集成测试阶段
| 上装控制-喷右阳角启动-结束高度-参数为等于最大值 | 1.测试目的：验证接口功能 2.测试依据：接口文档 3.测试条件：机器已经安装自动导航系统 4.测试工具：jar包 | 1.调用上装接口发送上装数据 {"cmd_type":14100,"data":{"action":3,"Value":[5,1500,2500,0,0,10, 0, 0]},"seq_cmd":1,"version":"0.0"} | 1.响应结果成功 |  | 2 | 接口测试 | 集成测试阶段
| 上装控制-喷右阳角启动-结束高度-参数为大于最大值 | 1.测试目的：验证接口功能 2.测试依据：接口文档 3.测试条件：机器已经安装自动导航系统 4.测试工具：jar包 | 1.调用上装接口发送上装数据 {"cmd_type":14100,"data":{"action":3,"Value":[5,1500,3000,0,0,10, 0, 0]},"seq_cmd":1,"version":"0.0"} | 1.响应结果失败 |  | 3 | 接口测试 | 集成测试阶段
| 上装控制-喷右阳角启动-喷涂厚度-参数为小于最小值 | 1.测试目的：验证接口功能 2.测试依据：接口文档 3.测试条件：机器已经安装自动导航系统 4.测试工具：jar包 | 1.调用上装接口发送上装数据 {"cmd_type":14100,"data":{"action":3,"Value":[5,1500,3000,0,0,2, 0, 0]},"seq_cmd":1,"version":"0.0"} | 1.响应结果失败 |  | 3 | 接口测试 | 集成测试阶段
| 上装控制-喷右阳角启动-喷涂厚度-参数为等于最小值 | 1.测试目的：验证接口功能 2.测试依据：接口文档 3.测试条件：机器已经安装自动导航系统 4.测试工具：jar包 | 1.调用上装接口发送上装数据 {"cmd_type":14100,"data":{"action":3,"Value":[5,1500,3000,0,0,5, 0, 0]},"seq_cmd":1,"version":"0.0"} | 1.响应结果成功 |  | 2 | 接口测试 | 集成测试阶段
| 上装控制-喷右阳角启动-喷涂厚度-参数为等于最大值 | 1.测试目的：验证接口功能 2.测试依据：接口文档 3.测试条件：机器已经安装自动导航系统 4.测试工具：jar包 | 1.调用上装接口发送上装数据 {"cmd_type":14100,"data":{"action":3,"Value":[5,1500,3000,0,0,30, 0, 0]},"seq_cmd":1,"version":"0.0"} | 1.响应结果成功 |  | 2 | 接口测试 | 集成测试阶段
| 上装控制-喷右阳角启动-喷涂厚度-参数为大于最大值 | 1.测试目的：验证接口功能 2.测试依据：接口文档 3.测试条件：机器已经安装自动导航系统 4.测试工具：jar包 | 1.调用上装接口发送上装数据 {"cmd_type":14100,"data":{"action":3,"Value":[5,1500,3000,0,0,35, 0, 0]},"seq_cmd":1,"version":"0.0"} | 1.响应结果失败 |  | 3 | 接口测试 | 集成测试阶段
| 上装控制-喷右阳角-暂停 | 1.测试目的：验证接口功能 2.测试依据：接口文档 3.测试条件：机器已经安装自动导航系统 4.测试工具：jar包 | 1.调用上装接口发送上装数据 {"cmd_type":14100,"data":{"action":5,"Value":[2]},"seq_cmd":1,"version":"0.0"} | 1.响应结果成功 |  | 2 | 接口测试 | 集成测试阶段
| 上装控制-喷右阳角-继续 | 1.测试目的：验证接口功能 2.测试依据：接口文档 3.测试条件：机器已经安装自动导航系统 4.测试工具：jar包 | 1.调用上装接口发送上装数据 {"cmd_type":14100,"data":{"action":5,"Value":[3]},"seq_cmd":1,"version":"0.0"} | 1.响应结果成功 |  | 2 | 接口测试 | 集成测试阶段
| 上装控制-喷右阳角-停止 | 1.测试目的：验证接口功能 2.测试依据：接口文档 3.测试条件：机器已经安装自动导航系统 4.测试工具：jar包 | 1.调用上装接口发送上装数据 {"cmd_type":14100,"data":{"action":5,"Value":[1]},"seq_cmd":1,"version":"0.0"} | 1.响应结果成功 |  | 2 | 接口测试 | 集成测试阶段
| 上装控制-喷右阴角启动-起始高度-参数为小于最小值 | 1.测试目的：验证接口功能 2.测试依据：接口文档 3.测试条件：机器已经安装自动导航系统 4.测试工具：jar包 | 1.调用上装接口发送上装数据 {"cmd_type":14100,"data":{"action":3,"Value":[3,-500,2000,0,0,10, 0, 0]},"seq_cmd":1,"version":"0.0"} | 1.响应结果失败 |  | 3 | 接口测试 | 集成测试阶段
| 上装控制-喷右阴角启动-起始高度-参数为等于最小值 | 1.测试目的：验证接口功能 2.测试依据：接口文档 3.测试条件：机器已经安装自动导航系统 4.测试工具：jar包 | 1.调用上装接口发送上装数据 {"cmd_type":14100,"data":{"action":3,"Value":[3,0,2000,0,0,10, 0, 0]},"seq_cmd":1,"version":"0.0"} | 1.响应结果成功 |  | 2 | 接口测试 | 集成测试阶段
| 上装控制-喷右阴角启动-起始高度-参数为正常值 | 1.测试目的：验证接口功能 2.测试依据：接口文档 3.测试条件：机器已经安装自动导航系统 4.测试工具：jar包 | 1.调用上装接口发送上装数据 {"cmd_type":14100,"data":{"action":3,"Value":[3,1500,2000,0,0,10, 0, 0]},"seq_cmd":1,"version":"0.0"} | 1.响应结果成功 |  | 2 | 接口测试 | 集成测试阶段
| 上装控制-喷右阴角启动-起始高度-参数为等于最大值 | 1.测试目的：验证接口功能 2.测试依据：接口文档 3.测试条件：机器已经安装自动导航系统 4.测试工具：jar包 | 1.调用上装接口发送上装数据 {"cmd_type":14100,"data":{"action":3,"Value":[3,2500,2000,0,0,10, 0, 0]},"seq_cmd":1,"version":"0.0"} | 1.响应结果成功 |  | 2 | 接口测试 | 集成测试阶段
| 上装控制-喷右阴角启动-起始高度-参数为大于最大值 | 1.测试目的：验证接口功能 2.测试依据：接口文档 3.测试条件：机器已经安装自动导航系统 4.测试工具：jar包 | 1.调用上装接口发送上装数据 {"cmd_type":14100,"data":{"action":3,"Value":[3,3000,2000,0,0,10, 0, 0]},"seq_cmd":1,"version":"0.0"} | 1.响应结果失败 |  | 3 | 接口测试 | 集成测试阶段
| 上装控制-喷右阴角启动-结束高度-参数为小于最小值 | 1.测试目的：验证接口功能 2.测试依据：接口文档 3.测试条件：机器已经安装自动导航系统 4.测试工具：jar包 | 1.调用上装接口发送上装数据 {"cmd_type":14100,"data":{"action":3,"Value":[3,1500,-500,0,0,10, 0, 0]},"seq_cmd":1,"version":"0.0"} | 1.响应结果失败 |  | 3 | 接口测试 | 集成测试阶段
| 上装控制-喷右阴角启动-结束高度-参数为等于最小值 | 1.测试目的：验证接口功能 2.测试依据：接口文档 3.测试条件：机器已经安装自动导航系统 4.测试工具：jar包 | 1.调用上装接口发送上装数据 {"cmd_type":14100,"data":{"action":3,"Value":[3,1500,0,0,0,10, 0, 0]},"seq_cmd":1,"version":"0.0"} | 1.响应结果成功 |  | 2 | 接口测试 | 集成测试阶段
| 上装控制-喷右阴角启动-结束高度-参数为等于最大值 | 1.测试目的：验证接口功能 2.测试依据：接口文档 3.测试条件：机器已经安装自动导航系统 4.测试工具：jar包 | 1.调用上装接口发送上装数据 {"cmd_type":14100,"data":{"action":3,"Value":[3,1500,2500,0,0,10, 0, 0]},"seq_cmd":1,"version":"0.0"} | 1.响应结果成功 |  | 2 | 接口测试 | 集成测试阶段
| 上装控制-喷右阴角启动-结束高度-参数为大于最大值 | 1.测试目的：验证接口功能 2.测试依据：接口文档 3.测试条件：机器已经安装自动导航系统 4.测试工具：jar包 | 1.调用上装接口发送上装数据 {"cmd_type":14100,"data":{"action":3,"Value":[3,1500,3000,0,0,10, 0, 0]},"seq_cmd":1,"version":"0.0"} | 1.响应结果失败 |  | 3 | 接口测试 | 集成测试阶段
| 上装控制-喷右阴角启动-喷涂厚度-参数为小于最小值 | 1.测试目的：验证接口功能 2.测试依据：接口文档 3.测试条件：机器已经安装自动导航系统 4.测试工具：jar包 | 1.调用上装接口发送上装数据 {"cmd_type":14100,"data":{"action":3,"Value":[3,1500,3000,0,0,2, 0, 0]},"seq_cmd":1,"version":"0.0"} | 1.响应结果失败 |  | 3 | 接口测试 | 集成测试阶段
| 上装控制-喷右阴角启动-喷涂厚度-参数为等于最小值 | 1.测试目的：验证接口功能 2.测试依据：接口文档 3.测试条件：机器已经安装自动导航系统 4.测试工具：jar包 | 1.调用上装接口发送上装数据 {"cmd_type":14100,"data":{"action":3,"Value":[3,1500,3000,0,0,5, 0, 0]},"seq_cmd":1,"version":"0.0"} | 1.响应结果成功 |  | 2 | 接口测试 | 集成测试阶段
| 上装控制-喷右阴角启动-喷涂厚度-参数为等于最大值 | 1.测试目的：验证接口功能 2.测试依据：接口文档 3.测试条件：机器已经安装自动导航系统 4.测试工具：jar包 | 1.调用上装接口发送上装数据 {"cmd_type":14100,"data":{"action":3,"Value":[3,1500,3000,0,0,30, 0, 0]},"seq_cmd":1,"version":"0.0"} | 1.响应结果成功 |  | 2 | 接口测试 | 集成测试阶段
| 上装控制-喷右阴角启动-喷涂厚度-参数为大于最大值 | 1.测试目的：验证接口功能 2.测试依据：接口文档 3.测试条件：机器已经安装自动导航系统 4.测试工具：jar包 | 1.调用上装接口发送上装数据 {"cmd_type":14100,"data":{"action":3,"Value":[5,1500,3000,0,0,35, 0, 0]},"seq_cmd":1,"version":"0.0"} | 1.响应结果失败 |  | 3 | 接口测试 | 集成测试阶段
| 上装控制-喷右阴角-暂停 | 1.测试目的：验证接口功能 2.测试依据：接口文档 3.测试条件：机器已经安装自动导航系统 4.测试工具：jar包 | 1.调用上装接口发送上装数据 {"cmd_type":14100,"data":{"action":5,"Value":[2]},"seq_cmd":1,"version":"0.0"} | 1.响应结果成功 |  | 2 | 接口测试 | 集成测试阶段
| 上装控制-喷右阴角-继续 | 1.测试目的：验证接口功能 2.测试依据：接口文档 3.测试条件：机器已经安装自动导航系统 4.测试工具：jar包 | 1.调用上装接口发送上装数据 {"cmd_type":14100,"data":{"action":5,"Value":[3]},"seq_cmd":1,"version":"0.0"} | 1.响应结果成功 |  | 2 | 接口测试 | 集成测试阶段
| 上装控制-喷右阴角启动-停止 | 1.测试目的：验证接口功能 2.测试依据：接口文档 3.测试条件：机器已经安装自动导航系统 4.测试工具：jar包 | 1.调用上装接口发送上装数据 {"cmd_type":14100,"data":{"action":5,"Value":[1]},"seq_cmd":1,"version":"0.0"} | 1.响应结果成功 |  | 2 | 接口测试 | 集成测试阶段
| 上装控制-喷左墙面启动-起始高度-参数为小于最小值 | 1.测试目的：验证接口功能 2.测试依据：接口文档 3.测试条件：机器已经安装自动导航系统 4.测试工具：jar包 | 1.调用上装接口发送上装数据 {"cmd_type":14100,"data":{"action":3,"Value":[7,-500,2000,0,0,10, 0, 0]},"seq_cmd":1,"version":"0.0"} | 1.响应结果失败 |  | 3 | 接口测试 | 集成测试阶段
| 上装控制-喷左墙面启动-起始高度-参数为等于最小值 | 1.测试目的：验证接口功能 2.测试依据：接口文档 3.测试条件：机器已经安装自动导航系统 4.测试工具：jar包 | 1.调用上装接口发送上装数据 {"cmd_type":14100,"data":{"action":3,"Value":[7,0,2000,0,0,10, 0, 0]},"seq_cmd":1,"version":"0.0"} | 1.响应结果成功 |  | 2 | 接口测试 | 集成测试阶段
| 上装控制-喷左墙面启动-起始高度-参数为正常值 | 1.测试目的：验证接口功能 2.测试依据：接口文档 3.测试条件：机器已经安装自动导航系统 4.测试工具：jar包 | 1.调用上装接口发送上装数据 {"cmd_type":14100,"data":{"action":3,"Value":[7,1500,2000,0,0,10, 0, 0]},"seq_cmd":1,"version":"0.0"} | 1.响应结果成功 |  | 2 | 接口测试 | 集成测试阶段
| 上装控制-喷左墙面启动-起始高度-参数为等于最大值 | 1.测试目的：验证接口功能 2.测试依据：接口文档 3.测试条件：机器已经安装自动导航系统 4.测试工具：jar包 | 1.调用上装接口发送上装数据 {"cmd_type":14100,"data":{"action":3,"Value":[7,2500,2000,0,0,10, 0, 0]},"seq_cmd":1,"version":"0.0"} | 1.响应结果成功 |  | 2 | 接口测试 | 集成测试阶段
| 上装控制-喷左墙面启动-起始高度-参数为大于最大值 | 1.测试目的：验证接口功能 2.测试依据：接口文档 3.测试条件：机器已经安装自动导航系统 4.测试工具：jar包 | 1.调用上装接口发送上装数据 {"cmd_type":14100,"data":{"action":3,"Value":[7,3000,2000,0,0,10, 0, 0]},"seq_cmd":1,"version":"0.0"} | 1.响应结果失败 |  | 3 | 接口测试 | 集成测试阶段
| 上装控制-喷左墙面启动-结束高度-参数为小于最小值 | 1.测试目的：验证接口功能 2.测试依据：接口文档 3.测试条件：机器已经安装自动导航系统 4.测试工具：jar包 | 1.调用上装接口发送上装数据 {"cmd_type":14100,"data":{"action":3,"Value":[7,1500,-500,0,0,10, 0, 0]},"seq_cmd":1,"version":"0.0"} | 1.响应结果失败 |  | 3 | 接口测试 | 集成测试阶段
| 上装控制-喷左墙面启动-结束高度-参数为等于最小值 | 1.测试目的：验证接口功能 2.测试依据：接口文档 3.测试条件：机器已经安装自动导航系统 4.测试工具：jar包 | 1.调用上装接口发送上装数据 {"cmd_type":14100,"data":{"action":3,"Value":[7,1500,0,0,0,10, 0, 0]},"seq_cmd":1,"version":"0.0"} | 1.响应结果成功 |  | 2 | 接口测试 | 集成测试阶段
| 上装控制-喷左墙面启动-结束高度-参数为等于最大值 | 1.测试目的：验证接口功能 2.测试依据：接口文档 3.测试条件：机器已经安装自动导航系统 4.测试工具：jar包 | 1.调用上装接口发送上装数据 {"cmd_type":14100,"data":{"action":3,"Value":[7,1500,2500,0,0,10, 0, 0]},"seq_cmd":1,"version":"0.0"} | 1.响应结果成功 |  | 2 | 接口测试 | 集成测试阶段
| 上装控制-喷左墙面启动-结束高度-参数为大于最大值 | 1.测试目的：验证接口功能 2.测试依据：接口文档 3.测试条件：机器已经安装自动导航系统 4.测试工具：jar包 | 1.调用上装接口发送上装数据 {"cmd_type":14100,"data":{"action":3,"Value":[7,1500,3000,0,0,10, 0, 0]},"seq_cmd":1,"version":"0.0"} | 1.响应结果失败 |  | 3 | 接口测试 | 集成测试阶段
| 上装控制-喷左墙面启动-喷涂厚度-参数为小于最小值 | 1.测试目的：验证接口功能 2.测试依据：接口文档 3.测试条件：机器已经安装自动导航系统 4.测试工具：jar包 | 1.调用上装接口发送上装数据 {"cmd_type":14100,"data":{"action":3,"Value":[7,1500,3000,0,0,2, 0, 0]},"seq_cmd":1,"version":"0.0"} | 1.响应结果失败 |  | 3 | 接口测试 | 集成测试阶段
| 上装控制-喷左墙面启动-喷涂厚度-参数为等于最小值 | 1.测试目的：验证接口功能 2.测试依据：接口文档 3.测试条件：机器已经安装自动导航系统 4.测试工具：jar包 | 1.调用上装接口发送上装数据 {"cmd_type":14100,"data":{"action":3,"Value":[7,1500,3000,0,0,5, 0, 0]},"seq_cmd":1,"version":"0.0"} | 1.响应结果成功 |  | 2 | 接口测试 | 集成测试阶段
| 上装控制-喷左墙面启动-喷涂厚度-参数为等于最大值 | 1.测试目的：验证接口功能 2.测试依据：接口文档 3.测试条件：机器已经安装自动导航系统 4.测试工具：jar包 | 1.调用上装接口发送上装数据 {"cmd_type":14100,"data":{"action":3,"Value":[7,1500,3000,0,0,30, 0, 0]},"seq_cmd":1,"version":"0.0"} | 1.响应结果成功 |  | 2 | 接口测试 | 集成测试阶段
| 上装控制-喷左墙面启动-喷涂厚度-参数为大于最大值 | 1.测试目的：验证接口功能 2.测试依据：接口文档 3.测试条件：机器已经安装自动导航系统 4.测试工具：jar包 | 1.调用上装接口发送上装数据 {"cmd_type":14100,"data":{"action":3,"Value":[5,1500,3000,0,0,35, 0, 0]},"seq_cmd":1,"version":"0.0"} | 1.响应结果失败 |  | 3 | 接口测试 | 集成测试阶段
| 上装控制-喷左墙面-暂停 | 1.测试目的：验证接口功能 2.测试依据：接口文档 3.测试条件：机器已经安装自动导航系统 4.测试工具：jar包 | 1.调用上装接口发送上装数据 {"cmd_type":14100,"data":{"action":5,"Value":[2]},"seq_cmd":1,"version":"0.0"} | 1.响应结果成功 |  | 2 | 接口测试 | 集成测试阶段
| 上装控制-喷左墙面-继续 | 1.测试目的：验证接口功能 2.测试依据：接口文档 3.测试条件：机器已经安装自动导航系统 4.测试工具：jar包 | 1.调用上装接口发送上装数据 {"cmd_type":14100,"data":{"action":5,"Value":[7]},"seq_cmd":1,"version":"0.0"} | 1.响应结果成功 |  | 2 | 接口测试 | 集成测试阶段
| 上装控制-喷左墙面-停止 | 1.测试目的：验证接口功能 2.测试依据：接口文档 3.测试条件：机器已经安装自动导航系统 4.测试工具：jar包 | 1.调用上装接口发送上装数据 {"cmd_type":14100,"data":{"action":5,"Value":[1]},"seq_cmd":1,"version":"0.0"} | 1.响应结果成功 |  | 2 | 接口测试 | 集成测试阶段
| 上装控制-喷右墙面启动-起始高度-参数为小于最小值 | 1.测试目的：验证接口功能 2.测试依据：接口文档 3.测试条件：机器已经安装自动导航系统 4.测试工具：jar包 | 1.调用上装接口发送上装数据 {"cmd_type":14100,"data":{"action":3,"Value":[6,-500,2000,0,0,10, 0, 0]},"seq_cmd":1,"version":"0.0"} | 1.响应结果失败 |  | 3 | 接口测试 | 集成测试阶段
| 上装控制-喷右墙面启动-起始高度-参数为等于最小值 | 1.测试目的：验证接口功能 2.测试依据：接口文档 3.测试条件：机器已经安装自动导航系统 4.测试工具：jar包 | 1.调用上装接口发送上装数据 {"cmd_type":14100,"data":{"action":3,"Value":[6,0,2000,0,0,10, 0, 0]},"seq_cmd":1,"version":"0.0"} | 1.响应结果成功 |  | 2 | 接口测试 | 集成测试阶段
| 上装控制-喷右墙面启动-起始高度-参数为正常值 | 1.测试目的：验证接口功能 2.测试依据：接口文档 3.测试条件：机器已经安装自动导航系统 4.测试工具：jar包 | 1.调用上装接口发送上装数据 {"cmd_type":14100,"data":{"action":3,"Value":[6,1500,2000,0,0,10, 0, 0]},"seq_cmd":1,"version":"0.0"} | 1.响应结果成功 |  | 2 | 接口测试 | 集成测试阶段
| 上装控制-喷右墙面启动-起始高度-参数为等于最大值 | 1.测试目的：验证接口功能 2.测试依据：接口文档 3.测试条件：机器已经安装自动导航系统 4.测试工具：jar包 | 1.调用上装接口发送上装数据 {"cmd_type":14100,"data":{"action":3,"Value":[6,2500,2000,0,0,10, 0, 0]},"seq_cmd":1,"version":"0.0"} | 1.响应结果成功 |  | 2 | 接口测试 | 集成测试阶段
| 上装控制-喷右墙面启动-起始高度-参数为大于最大值 | 1.测试目的：验证接口功能 2.测试依据：接口文档 3.测试条件：机器已经安装自动导航系统 4.测试工具：jar包 | 1.调用上装接口发送上装数据 {"cmd_type":14100,"data":{"action":3,"Value":[6,3000,2000,0,0,10, 0, 0]},"seq_cmd":1,"version":"0.0"} | 1.响应结果失败 |  | 3 | 接口测试 | 集成测试阶段
| 上装控制-喷右墙面启动-结束高度-参数为小于最小值 | 1.测试目的：验证接口功能 2.测试依据：接口文档 3.测试条件：机器已经安装自动导航系统 4.测试工具：jar包 | 1.调用上装接口发送上装数据 {"cmd_type":14100,"data":{"action":3,"Value":[6,1500,-500,0,0,10, 0, 0]},"seq_cmd":1,"version":"0.0"} | 1.响应结果失败 |  | 3 | 接口测试 | 集成测试阶段
| 上装控制-喷右墙面启动-结束高度-参数为等于最小值 | 1.测试目的：验证接口功能 2.测试依据：接口文档 3.测试条件：机器已经安装自动导航系统 4.测试工具：jar包 | 1.调用上装接口发送上装数据 {"cmd_type":14100,"data":{"action":3,"Value":[6,1500,0,0,0,10, 0, 0]},"seq_cmd":1,"version":"0.0"} | 1.响应结果成功 |  | 2 | 接口测试 | 集成测试阶段
| 上装控制-喷右墙面启动-结束高度-参数为等于最大值 | 1.测试目的：验证接口功能 2.测试依据：接口文档 3.测试条件：机器已经安装自动导航系统 4.测试工具：jar包 | 1.调用上装接口发送上装数据 {"cmd_type":14100,"data":{"action":3,"Value":[6,1500,2500,0,0,10, 0, 0]},"seq_cmd":1,"version":"0.0"} | 1.响应结果成功 |  | 2 | 接口测试 | 集成测试阶段
| 上装控制-喷右墙面启动-结束高度-参数为大于最大值 | 1.测试目的：验证接口功能 2.测试依据：接口文档 3.测试条件：机器已经安装自动导航系统 4.测试工具：jar包 | 1.调用上装接口发送上装数据 {"cmd_type":14100,"data":{"action":3,"Value":[6,1500,3000,0,0,10, 0, 0]},"seq_cmd":1,"version":"0.0"} | 1.响应结果失败 |  | 3 | 接口测试 | 集成测试阶段
| 上装控制-喷右墙面启动-喷涂厚度-参数为小于最小值 | 1.测试目的：验证接口功能 2.测试依据：接口文档 3.测试条件：机器已经安装自动导航系统 4.测试工具：jar包 | 1.调用上装接口发送上装数据 {"cmd_type":14100,"data":{"action":3,"Value":[6,1500,3000,0,0,2, 0, 0]},"seq_cmd":1,"version":"0.0"} | 1.响应结果失败 |  | 3 | 接口测试 | 集成测试阶段
| 上装控制-喷右墙面启动-喷涂厚度-参数为等于最小值 | 1.测试目的：验证接口功能 2.测试依据：接口文档 3.测试条件：机器已经安装自动导航系统 4.测试工具：jar包 | 1.调用上装接口发送上装数据 {"cmd_type":14100,"data":{"action":3,"Value":[6,1500,3000,0,0,5, 0, 0]},"seq_cmd":1,"version":"0.0"} | 1.响应结果成功 |  | 2 | 接口测试 | 集成测试阶段
| 上装控制-喷右墙面启动-喷涂厚度-参数为等于最大值 | 1.测试目的：验证接口功能 2.测试依据：接口文档 3.测试条件：机器已经安装自动导航系统 4.测试工具：jar包 | 1.调用上装接口发送上装数据 {"cmd_type":14100,"data":{"action":3,"Value":[6,1500,3000,0,0,30, 0, 0]},"seq_cmd":1,"version":"0.0"} | 1.响应结果成功 |  | 2 | 接口测试 | 集成测试阶段
| 上装控制-喷右墙面启动-喷涂厚度-参数为大于最大值 | 1.测试目的：验证接口功能 2.测试依据：接口文档 3.测试条件：机器已经安装自动导航系统 4.测试工具：jar包 | 1.调用上装接口发送上装数据 {"cmd_type":14100,"data":{"action":3,"Value":[5,1500,3000,0,0,35, 0, 0]},"seq_cmd":1,"version":"0.0"} | 1.响应结果失败 |  | 3 | 接口测试 | 集成测试阶段
| 上装控制-喷右墙面-暂停 | 1.测试目的：验证接口功能 2.测试依据：接口文档 3.测试条件：机器已经安装自动导航系统 4.测试工具：jar包 | 1.调用上装接口发送上装数据 {"cmd_type":14100,"data":{"action":5,"Value":[2]},"seq_cmd":1,"version":"0.0"} | 1.响应结果成功 |  | 2 | 接口测试 | 集成测试阶段
| 上装控制-喷右墙面-继续 | 1.测试目的：验证接口功能 2.测试依据：接口文档 3.测试条件：机器已经安装自动导航系统 4.测试工具：jar包 | 1.调用上装接口发送上装数据 {"cmd_type":14100,"data":{"action":5,"Value":[6]},"seq_cmd":1,"version":"0.0"} | 1.响应结果成功 |  | 2 | 接口测试 | 集成测试阶段
| 上装控制-喷右墙面-停止 | 1.测试目的：验证接口功能 2.测试依据：接口文档 3.测试条件：机器已经安装自动导航系统 4.测试工具：jar包 | 1.调用上装接口发送上装数据 {"cmd_type":14100,"data":{"action":5,"Value":[1]},"seq_cmd":1,"version":"0.0"} | 1.响应结果成功 |  | 2 | 接口测试 | 集成测试阶段
| DI/DO控制-蜂鸣器开启 | 1.测试目的：验证接口功能 2.测试依据：接口文档 3.测试条件：机器已经安装自动导航系统 4.测试工具：jar包 | 1.调用上装接口发送上装数据 {"cmd_type":15100,"data":{"action":1,"port":1,"Value":[1]},"seq_cmd":1,"version":"0.0"} | 1.响应结果成功 |  | 2 | 接口测试 | 集成测试阶段
| DI/DO控制-蜂鸣器关闭 | 1.测试目的：验证接口功能 2.测试依据：接口文档 3.测试条件：机器已经安装自动导航系统 4.测试工具：jar包 | 1.调用上装接口发送上装数据 {"cmd_type":15100,"data":{"action":1,"port":1,"Value":[0]},"seq_cmd":1,"version":"0.0"} | 1.响应结果成功 |  | 2 | 接口测试 | 集成测试阶段
| DI/DO控制-空压机开启 | 1.测试目的：验证接口功能 2.测试依据：接口文档 3.测试条件：机器已经安装自动导航系统 4.测试工具：jar包 | 1.调用上装接口发送上装数据 {"cmd_type":15100,"data":{"action":1,"port":2,"Value":[1]},"seq_cmd":1,"version":"0.0"} | 1.响应结果成功 |  | 2 | 接口测试 | 集成测试阶段
| DI/DO控制-空压机关闭 | 1.测试目的：验证接口功能 2.测试依据：接口文档 3.测试条件：机器已经安装自动导航系统 4.测试工具：jar包 | 1.调用上装接口发送上装数据 {"cmd_type":15100,"data":{"action":1,"port":2,"Value":[0]},"seq_cmd":1,"version":"0.0"} | 1.响应结果成功 |  | 2 | 接口测试 | 集成测试阶段
| DI/DO控制-防撞功能条开启 | 1.测试目的：验证接口功能 2.测试依据：接口文档 3.测试条件：机器已经安装自动导航系统 4.测试工具：jar包 | 1.调用上装接口发送上装数据 {"cmd_type":15100,"data":{"action":1,"port":3,"Value":[1]},"seq_cmd":1,"version":"0.0"} | 1.响应结果成功 |  | 2 | 接口测试 | 集成测试阶段
| DI/DO控制-防撞功能条关闭 | 1.测试目的：验证接口功能 2.测试依据：接口文档 3.测试条件：机器已经安装自动导航系统 4.测试工具：jar包 | 1.调用上装接口发送上装数据 {"cmd_type":15100,"data":{"action":1,"port":3,"Value":[0]},"seq_cmd":1,"version":"0.0"} | 1.响应结果成功 |  | 2 | 接口测试 | 集成测试阶段
| DI/DO控制-避障功能开启 | 1.测试目的：验证接口功能 2.测试依据：接口文档 3.测试条件：机器已经安装自动导航系统 4.测试工具：jar包 | 1.调用上装接口发送上装数据 {"cmd_type":15100,"data":{"action":1,"port":4,"Value":[1]},"seq_cmd":1,"version":"0.0"} | 1.响应结果成功 |  | 2 | 接口测试 | 集成测试阶段
| DI/DO控制-避障功能关闭 | 1.测试目的：验证接口功能 2.测试依据：接口文档 3.测试条件：机器已经安装自动导航系统 4.测试工具：jar包 | 1.调用上装接口发送上装数据 {"cmd_type":15100,"data":{"action":1,"port":4,"Value":[0]},"seq_cmd":1,"version":"0.0"} | 1.响应结果成功 |  | 2 | 接口测试 | 集成测试阶段
| 参数配置-日志等级记录-错误日志 | 1.测试目的：验证接口功能 2.测试依据：接口文档 3.测试条件：机器已经安装自动导航系统 4.测试工具：jar包 | 1.调用上装接口发送上装数据 {"Value": 1.0, "action": 1} | 1.响应结果成功 |  | 2 | 接口测试 | 集成测试阶段
| 参数配置-日志等级记录-数据异常 | 1.测试目的：验证接口功能 2.测试依据：接口文档 3.测试条件：机器已经安装自动导航系统 4.测试工具：jar包 | 1.调用上装接口发送上装数据 {"Value": 2.0, "action": 1} | 1.响应结果成功 |  | 2 | 接口测试 | 集成测试阶段
| 参数配置-日志等级记录-基本流程 | 1.测试目的：验证接口功能 2.测试依据：接口文档 3.测试条件：机器已经安装自动导航系统 4.测试工具：jar包 | 1.调用上装接口发送上装数据 {"Value": 3.0, "action": 1} | 1.响应结果成功 |  | 2 | 接口测试 | 集成测试阶段
| 参数配置-日志等级记录-调试过程 | 1.测试目的：验证接口功能 2.测试依据：接口文档 3.测试条件：机器已经安装自动导航系统 4.测试工具：jar包 | 1.调用上装接口发送上装数据 {"Value": 4.0, "action": 1} | 1.响应结果成功 |  | 2 | 接口测试 | 集成测试阶段
| 参数配置-电池电量预警-参数为小于最小值 | 1.测试目的：验证接口功能 2.测试依据：接口文档 3.测试条件：机器已经安装自动导航系统 4.测试工具：jar包 | 1.调用上装接口发送上装数据 {"Value": [0.0, -20], "action": 2} | 1.响应结果失败 |  | 3 | 接口测试 | 集成测试阶段
| 参数配置-电池电量预警-参数为等于最小值 | 1.测试目的：验证接口功能 2.测试依据：接口文档 3.测试条件：机器已经安装自动导航系统 4.测试工具：jar包 | 1.调用上装接口发送上装数据 {"Value": [0.0, 0], "action": 2} | 1.响应结果成功 |  | 2 | 接口测试 | 集成测试阶段
| 参数配置-电池电量预警-参数为等于最大值 | 1.测试目的：验证接口功能 2.测试依据：接口文档 3.测试条件：机器已经安装自动导航系统 4.测试工具：jar包 | 1.调用上装接口发送上装数据 {"Value": [0.0, 100], "action": 2} | 1.响应结果成功 |  | 2 | 接口测试 | 集成测试阶段
| 参数配置-电池电量预警-参数为大于最大值 | 1.测试目的：验证接口功能 2.测试依据：接口文档 3.测试条件：机器已经安装自动导航系统 4.测试工具：jar包 | 1.调用上装接口发送上装数据 {"Value": [0.0, 120], "action": 2} | 1.响应结果失败 |  | 3 | 接口测试 | 集成测试阶段
| 参数配置-电池电量报警-参数为小于最小值 | 1.测试目的：验证接口功能 2.测试依据：接口文档 3.测试条件：机器已经安装自动导航系统 4.测试工具：jar包 | 1.调用上装接口发送上装数据 {"Value": [1.0, -20], "action": 2} | 1.响应结果失败 |  | 3 | 接口测试 | 集成测试阶段
| 参数配置-电池电量报警-参数为等于最小值 | 1.测试目的：验证接口功能 2.测试依据：接口文档 3.测试条件：机器已经安装自动导航系统 4.测试工具：jar包 | 1.调用上装接口发送上装数据 {"Value": [1.0, 0], "action": 2} | 1.响应结果成功 |  | 2 | 接口测试 | 集成测试阶段
| 参数配置-电池电量报警-参数为等于最大值 | 1.测试目的：验证接口功能 2.测试依据：接口文档 3.测试条件：机器已经安装自动导航系统 4.测试工具：jar包 | 1.调用上装接口发送上装数据 {"Value": [1.0, 100], "action": 2} | 1.响应结果成功 |  | 2 | 接口测试 | 集成测试阶段
| 参数配置-电池电量报警-参数为大于最大值 | 1.测试目的：验证接口功能 2.测试依据：接口文档 3.测试条件：机器已经安装自动导航系统 4.测试工具：jar包 | 1.调用上装接口发送上装数据 {"Value": [1.0, 120], "action": 2} | 1.响应结果失败 |  | 3 | 接口测试 | 集成测试阶段
| 参数配置-螺杆泵最大流-参数为小于最小值 | 1.测试目的：验证接口功能 2.测试依据：接口文档 3.测试条件：机器已经安装自动导航系统 4.测试工具：jar包 | 1.调用上装接口发送上装数据 {"Value": [0.0, -20], "action": 3} | 1.响应结果失败 |  | 3 | 接口测试 | 集成测试阶段
| 参数配置-螺杆泵最大流-参数为等于最小值 | 1.测试目的：验证接口功能 2.测试依据：接口文档 3.测试条件：机器已经安装自动导航系统 4.测试工具：jar包 | 1.调用上装接口发送上装数据 {"Value": [0.0, 0], "action": 3} | 1.响应结果成功 |  | 2 | 接口测试 | 集成测试阶段
| 参数配置-螺杆泵最大流-参数为等于最大值 | 1.测试目的：验证接口功能 2.测试依据：接口文档 3.测试条件：机器已经安装自动导航系统 4.测试工具：jar包 | 1.调用上装接口发送上装数据 {"Value": [0.0, 100], "action": 3} | 1.响应结果成功 |  | 2 | 接口测试 | 集成测试阶段
| 参数配置-螺杆泵最大流-参数为大于最大值 | 1.测试目的：验证接口功能 2.测试依据：接口文档 3.测试条件：机器已经安装自动导航系统 4.测试工具：jar包 | 1.调用上装接口发送上装数据 {"Value": [0.0, 120], "action": 3} | 1.响应结果失败 |  | 3 | 接口测试 | 集成测试阶段
| 参数配置-螺杆泵最小流-参数为小于最小值 | 1.测试目的：验证接口功能 2.测试依据：接口文档 3.测试条件：机器已经安装自动导航系统 4.测试工具：jar包 | 1.调用上装接口发送上装数据 {"Value": [1.0, -20], "action": 3} | 1.响应结果失败 |  | 3 | 接口测试 | 集成测试阶段
| 参数配置-螺杆泵最小流-参数为等于最小值 | 1.测试目的：验证接口功能 2.测试依据：接口文档 3.测试条件：机器已经安装自动导航系统 4.测试工具：jar包 | 1.调用上装接口发送上装数据 {"Value": [1.0, 0], "action": 3} | 1.响应结果成功 |  | 2 | 接口测试 | 集成测试阶段
| 参数配置-螺杆泵最小流-参数为等于最大值 | 1.测试目的：验证接口功能 2.测试依据：接口文档 3.测试条件：机器已经安装自动导航系统 4.测试工具：jar包 | 1.调用上装接口发送上装数据 {"Value": [1.0, 100], "action": 3} | 1.响应结果成功 |  | 2 | 接口测试 | 集成测试阶段
| 参数配置-螺杆泵最小流-参数为大于最大值 | 1.测试目的：验证接口功能 2.测试依据：接口文档 3.测试条件：机器已经安装自动导航系统 4.测试工具：jar包 | 1.调用上装接口发送上装数据 {"Value": [1.0, 120], "action": 3} | 1.响应结果失败 |  | 3 | 接口测试 | 集成测试阶段
| 参数配置-安全触顶高度-参数为小于最小值 | 1.测试目的：验证接口功能 2.测试依据：接口文档 3.测试条件：机器已经安装自动导航系统 4.测试工具：jar包 | 1.调用上装接口发送上装数据 {"Value": [-500], "action": 6} | 1.响应结果失败 |  | 3 | 接口测试 | 集成测试阶段
| 参数配置-安全触顶高度-参数为等于最小值 | 1.测试目的：验证接口功能 2.测试依据：接口文档 3.测试条件：机器已经安装自动导航系统 4.测试工具：jar包 | 1.调用上装接口发送上装数据 {"Value": [0], "action": 6} | 1.响应结果成功 |  | 2 | 接口测试 | 集成测试阶段
| 参数配置-安全触顶高度-参数为等于最大值 | 1.测试目的：验证接口功能 2.测试依据：接口文档 3.测试条件：机器已经安装自动导航系统 4.测试工具：jar包 | 1.调用上装接口发送上装数据 {"Value": [2500], "action": 6} | 1.响应结果成功 |  | 2 | 接口测试 | 集成测试阶段
| 参数配置-安全触顶高度-参数为大于最大值 | 1.测试目的：验证接口功能 2.测试依据：接口文档 3.测试条件：机器已经安装自动导航系统 4.测试工具：jar包 | 1.调用上装接口发送上装数据 {"Value": [3000], "action": 6} | 1.响应结果失败 |  | 3 | 接口测试 | 集成测试阶段
| 参数配置-螺杆泵流量系-参数为小于最小值 | 1.测试目的：验证接口功能 2.测试依据：接口文档 3.测试条件：机器已经安装自动导航系统 4.测试工具：jar包 | 1.调用上装接口发送上装数据 {"Value": [50.0], "action": 10} | 1.响应结果失败 |  | 3 | 接口测试 | 集成测试阶段
| 参数配置-螺杆泵流量系-参数为等于最小值 | 1.测试目的：验证接口功能 2.测试依据：接口文档 3.测试条件：机器已经安装自动导航系统 4.测试工具：jar包 | 1.调用上装接口发送上装数据 {"Value": [50.0], "action": 10} | 1.响应结果成功 |  | 2 | 接口测试 | 集成测试阶段
| 参数配置-螺杆泵流量系-参数为等于最大值 | 1.测试目的：验证接口功能 2.测试依据：接口文档 3.测试条件：机器已经安装自动导航系统 4.测试工具：jar包 | 1.调用上装接口发送上装数据 {"Value": [50.0], "action": 10} | 1.响应结果成功 |  | 2 | 接口测试 | 集成测试阶段
| 参数配置-螺杆泵流量系-参数为大于最大值 | 1.测试目的：验证接口功能 2.测试依据：接口文档 3.测试条件：机器已经安装自动导航系统 4.测试工具：jar包 | 1.调用上装接口发送上装数据 {"Value": [50.0], "action": 10} | 1.响应结果失败 |  | 3 | 接口测试 | 集成测试阶段
| 参数配置-螺杆泵预警-参数为小于最小值 | 1.测试目的：验证接口功能 2.测试依据：接口文档 3.测试条件：机器已经安装自动导航系统 4.测试工具：jar包 | 1.调用上装接口发送上装数据 {"Value": [0.0, -20], "action": 11} | 1.响应结果失败 |  | 3 | 接口测试 | 集成测试阶段
| 参数配置-螺杆泵预警-参数为等于最小值 | 1.测试目的：验证接口功能 2.测试依据：接口文档 3.测试条件：机器已经安装自动导航系统 4.测试工具：jar包 | 1.调用上装接口发送上装数据 {"Value": [0.0, 0], "action": 11} | 1.响应结果成功 |  | 2 | 接口测试 | 集成测试阶段
| 参数配置-螺杆泵预警-参数为等于最大值 | 1.测试目的：验证接口功能 2.测试依据：接口文档 3.测试条件：机器已经安装自动导航系统 4.测试工具：jar包 | 1.调用上装接口发送上装数据 {"Value": [0.0, 100], "action": 11} | 1.响应结果成功 |  | 2 | 接口测试 | 集成测试阶段
| 参数配置-螺杆泵预警-参数为大于最大值 | 1.测试目的：验证接口功能 2.测试依据：接口文档 3.测试条件：机器已经安装自动导航系统 4.测试工具：jar包 | 1.调用上装接口发送上装数据 {"Value": [0.0, 120], "action": 11} | 1.响应结果失败 |  | 3 | 接口测试 | 集成测试阶段
| 参数配置-螺杆泵报警-参数为小于最小值 | 1.测试目的：验证接口功能 2.测试依据：接口文档 3.测试条件：机器已经安装自动导航系统 4.测试工具：jar包 | 1.调用上装接口发送上装数据 {"Value": [1.0, -20], "action": 11} | 1.响应结果失败 |  | 3 | 接口测试 | 集成测试阶段
| 参数配置-螺杆泵报警-参数为等于最小值 | 1.测试目的：验证接口功能 2.测试依据：接口文档 3.测试条件：机器已经安装自动导航系统 4.测试工具：jar包 | 1.调用上装接口发送上装数据 {"Value": [1.0, 0], "action": 11} | 1.响应结果成功 |  | 2 | 接口测试 | 集成测试阶段
| 参数配置-螺杆泵报警-参数为等于最大值 | 1.测试目的：验证接口功能 2.测试依据：接口文档 3.测试条件：机器已经安装自动导航系统 4.测试工具：jar包 | 1.调用上装接口发送上装数据 {"Value": [1.0, 100], "action": 11} | 1.响应结果成功 |  | 2 | 接口测试 | 集成测试阶段
| 参数配置-螺杆泵报警-参数为大于最大值 | 1.测试目的：验证接口功能 2.测试依据：接口文档 3.测试条件：机器已经安装自动导航系统 4.测试工具：jar包 | 1.调用上装接口发送上装数据 {"Value": [1.0, 120], "action": 11} | 1.响应结果失败 |  | 3 | 接口测试 | 集成测试阶段
| 参数配置-一级升降轴-安全速度保护值-参数为小于最小值 | 1.测试目的：验证接口功能 2.测试依据：接口文档 3.测试条件：机器已经安装自动导航系统 4.测试工具：jar包 | 1.调用上装接口发送上装数据 {"Value": [1.0, -300], "action": 4} | 1.响应结果失败 |  | 3 | 接口测试 | 集成测试阶段
| 参数配置-一级升降轴-安全速度保护值-参数为等于最小值 | 1.测试目的：验证接口功能 2.测试依据：接口文档 3.测试条件：机器已经安装自动导航系统 4.测试工具：jar包 | 1.调用上装接口发送上装数据 {"Value": [1.0, 0], "action": 4} | 1.响应结果成功 |  | 2 | 接口测试 | 集成测试阶段
| 参数配置-一级升降轴-安全速度保护值-参数为等于最大值 | 1.测试目的：验证接口功能 2.测试依据：接口文档 3.测试条件：机器已经安装自动导航系统 4.测试工具：jar包 | 1.调用上装接口发送上装数据 {"Value": [1.0, 1000], "action": 4} | 1.响应结果成功 |  | 2 | 接口测试 | 集成测试阶段
| 参数配置-一级升降轴-安全速度保护值-参数为大于最大值 | 1.测试目的：验证接口功能 2.测试依据：接口文档 3.测试条件：机器已经安装自动导航系统 4.测试工具：jar包 | 1.调用上装接口发送上装数据 {"Value": [1.0, 1300], "action": 4} | 1.响应结果失败 |  | 3 | 接口测试 | 集成测试阶段
| 参数配置-一级升降轴-安全距离保护值-参数为小于最小值 | 1.测试目的：验证接口功能 2.测试依据：接口文档 3.测试条件：机器已经安装自动导航系统 4.测试工具：jar包 | 1.调用上装接口发送上装数据 {"Value": [1.0, -300], "action": 5} | 1.响应结果失败 |  | 3 | 接口测试 | 集成测试阶段
| 参数配置-一级升降轴-安全距离保护值-参数为等于最小值 | 1.测试目的：验证接口功能 2.测试依据：接口文档 3.测试条件：机器已经安装自动导航系统 4.测试工具：jar包 | 1.调用上装接口发送上装数据 {"Value": [1.0, 0], "action": 5} | 1.响应结果成功 |  | 2 | 接口测试 | 集成测试阶段
| 参数配置-一级升降轴-安全距离保护值-参数为等于最大值 | 1.测试目的：验证接口功能 2.测试依据：接口文档 3.测试条件：机器已经安装自动导航系统 4.测试工具：jar包 | 1.调用上装接口发送上装数据 {"Value": [1.0, 1000], "action": 5} | 1.响应结果成功 |  | 2 | 接口测试 | 集成测试阶段
| 参数配置-一级升降轴-安全距离保护值-参数为大于最大值 | 1.测试目的：验证接口功能 2.测试依据：接口文档 3.测试条件：机器已经安装自动导航系统 4.测试工具：jar包 | 1.调用上装接口发送上装数据 {"Value": [1.0, 1300], "action": 5} | 1.响应结果失败 |  | 3 | 接口测试 | 集成测试阶段
| 参数配置-一级升降轴-平喷起始-参数为小于最小值 | 1.测试目的：验证接口功能 2.测试依据：接口文档 3.测试条件：机器已经安装自动导航系统 4.测试工具：jar包 | 1.调用上装接口发送上装数据 {"Value": [2.0, -300], "action": 4} | 1.响应结果失败 |  | 3 | 接口测试 | 集成测试阶段
| 参数配置-一级升降轴-平喷起始-参数为等于最小值 | 1.测试目的：验证接口功能 2.测试依据：接口文档 3.测试条件：机器已经安装自动导航系统 4.测试工具：jar包 | 1.调用上装接口发送上装数据 {"Value": [2.0, 0], "action": 4} | 1.响应结果成功 |  | 2 | 接口测试 | 集成测试阶段
| 参数配置-一级升降轴-平喷起始-参数为等于最大值 | 1.测试目的：验证接口功能 2.测试依据：接口文档 3.测试条件：机器已经安装自动导航系统 4.测试工具：jar包 | 1.调用上装接口发送上装数据 {"Value": [2.0, 1000], "action": 4} | 1.响应结果成功 |  | 2 | 接口测试 | 集成测试阶段
| 参数配置-一级升降轴-平喷起始-参数为大于最大值 | 1.测试目的：验证接口功能 2.测试依据：接口文档 3.测试条件：机器已经安装自动导航系统 4.测试工具：jar包 | 1.调用上装接口发送上装数据 {"Value": [2.0, 1300], "action": 4} | 1.响应结果失败 |  | 3 | 接口测试 | 集成测试阶段
| 参数配置-一级升降轴-平喷结束-参数为小于最小值 | 1.测试目的：验证接口功能 2.测试依据：接口文档 3.测试条件：机器已经安装自动导航系统 4.测试工具：jar包 | 1.调用上装接口发送上装数据 {"Value": [2.0, -300], "action": 5} | 1.响应结果失败 |  | 3 | 接口测试 | 集成测试阶段
| 参数配置-一级升降轴-平喷结束-参数为等于最小值 | 1.测试目的：验证接口功能 2.测试依据：接口文档 3.测试条件：机器已经安装自动导航系统 4.测试工具：jar包 | 1.调用上装接口发送上装数据 {"Value": [2.0, 0], "action": 5} | 1.响应结果成功 |  | 2 | 接口测试 | 集成测试阶段
| 参数配置-一级升降轴-平喷结束-参数为等于最大值 | 1.测试目的：验证接口功能 2.测试依据：接口文档 3.测试条件：机器已经安装自动导航系统 4.测试工具：jar包 | 1.调用上装接口发送上装数据 {"Value": [2.0, 1000], "action": 5} | 1.响应结果成功 |  | 2 | 接口测试 | 集成测试阶段
| 参数配置-一级升降轴-平喷结束-参数为大于最大值 | 1.测试目的：验证接口功能 2.测试依据：接口文档 3.测试条件：机器已经安装自动导航系统 4.测试工具：jar包 | 1.调用上装接口发送上装数据 {"Value": [2.0, 1300], "action": 5} | 1.响应结果失败 |  | 3 | 接口测试 | 集成测试阶段
| 参数配置-一级升降轴-左阴角喷涂起始-参数为小于最小值 | 1.测试目的：验证接口功能 2.测试依据：接口文档 3.测试条件：机器已经安装自动导航系统 4.测试工具：jar包 | 1.调用上装接口发送上装数据 {"Value": [3.0, -300], "action": 4} | 1.响应结果失败 |  | 3 | 接口测试 | 集成测试阶段
| 参数配置-一级升降轴-左阴角喷涂起始-参数为等于最小值 | 1.测试目的：验证接口功能 2.测试依据：接口文档 3.测试条件：机器已经安装自动导航系统 4.测试工具：jar包 | 1.调用上装接口发送上装数据 {"Value": [3.0, 0], "action": 4} | 1.响应结果成功 |  | 2 | 接口测试 | 集成测试阶段
| 参数配置-一级升降轴-左阴角喷涂起始-参数为等于最大值 | 1.测试目的：验证接口功能 2.测试依据：接口文档 3.测试条件：机器已经安装自动导航系统 4.测试工具：jar包 | 1.调用上装接口发送上装数据 {"Value": [3.0, 1000], "action": 4} | 1.响应结果成功 |  | 2 | 接口测试 | 集成测试阶段
| 参数配置-一级升降轴-左阴角喷涂起始-参数为大于最大值 | 1.测试目的：验证接口功能 2.测试依据：接口文档 3.测试条件：机器已经安装自动导航系统 4.测试工具：jar包 | 1.调用上装接口发送上装数据 {"Value": [3.0, 1300], "action": 4} | 1.响应结果失败 |  | 3 | 接口测试 | 集成测试阶段
| 参数配置-一级升降轴-左阴角喷涂结束-参数为小于最小值 | 1.测试目的：验证接口功能 2.测试依据：接口文档 3.测试条件：机器已经安装自动导航系统 4.测试工具：jar包 | 1.调用上装接口发送上装数据 {"Value": [3.0, -300], "action": 5} | 1.响应结果失败 |  | 3 | 接口测试 | 集成测试阶段
| 参数配置-一级升降轴-左阴角喷涂结束-参数为等于最小值 | 1.测试目的：验证接口功能 2.测试依据：接口文档 3.测试条件：机器已经安装自动导航系统 4.测试工具：jar包 | 1.调用上装接口发送上装数据 {"Value": [3.0, 0], "action": 5} | 1.响应结果成功 |  | 2 | 接口测试 | 集成测试阶段
| 参数配置-一级升降轴-左阴角喷涂结束-参数为等于最大值 | 1.测试目的：验证接口功能 2.测试依据：接口文档 3.测试条件：机器已经安装自动导航系统 4.测试工具：jar包 | 1.调用上装接口发送上装数据 {"Value": [3.0, 1000], "action": 5} | 1.响应结果成功 |  | 2 | 接口测试 | 集成测试阶段
| 参数配置-一级升降轴-左阴角喷涂结束-参数为大于最大值 | 1.测试目的：验证接口功能 2.测试依据：接口文档 3.测试条件：机器已经安装自动导航系统 4.测试工具：jar包 | 1.调用上装接口发送上装数据 {"Value": [3.0, 1300], "action": 5} | 1.响应结果失败 |  | 3 | 接口测试 | 集成测试阶段
| 参数配置-一级升降轴-右阴角喷涂起始-参数为小于最小值 | 1.测试目的：验证接口功能 2.测试依据：接口文档 3.测试条件：机器已经安装自动导航系统 4.测试工具：jar包 | 1.调用上装接口发送上装数据 {"Value": [4.0, -300], "action": 4} | 1.响应结果失败 |  | 3 | 接口测试 | 集成测试阶段
| 参数配置-一级升降轴-右阴角喷涂起始-参数为等于最小值 | 1.测试目的：验证接口功能 2.测试依据：接口文档 3.测试条件：机器已经安装自动导航系统 4.测试工具：jar包 | 1.调用上装接口发送上装数据 {"Value": [4.0, 0], "action": 4} | 1.响应结果成功 |  | 2 | 接口测试 | 集成测试阶段
| 参数配置-一级升降轴-右阴角喷涂起始-参数为等于最大值 | 1.测试目的：验证接口功能 2.测试依据：接口文档 3.测试条件：机器已经安装自动导航系统 4.测试工具：jar包 | 1.调用上装接口发送上装数据 {"Value": [4.0, 1000], "action": 4} | 1.响应结果成功 |  | 2 | 接口测试 | 集成测试阶段
| 参数配置-一级升降轴-右阴角喷涂起始-参数为大于最大值 | 1.测试目的：验证接口功能 2.测试依据：接口文档 3.测试条件：机器已经安装自动导航系统 4.测试工具：jar包 | 1.调用上装接口发送上装数据 {"Value": [4.0, 1300], "action": 4} | 1.响应结果失败 |  | 3 | 接口测试 | 集成测试阶段
| 参数配置-一级升降轴-右阴角喷涂结束-参数为小于最小值 | 1.测试目的：验证接口功能 2.测试依据：接口文档 3.测试条件：机器已经安装自动导航系统 4.测试工具：jar包 | 1.调用上装接口发送上装数据 {"Value": [4.0, -300], "action": 5} | 1.响应结果失败 |  | 3 | 接口测试 | 集成测试阶段
| 参数配置-一级升降轴-右阴角喷涂结束-参数为等于最小值 | 1.测试目的：验证接口功能 2.测试依据：接口文档 3.测试条件：机器已经安装自动导航系统 4.测试工具：jar包 | 1.调用上装接口发送上装数据 {"Value": [4.0, 0], "action": 5} | 1.响应结果成功 |  | 2 | 接口测试 | 集成测试阶段
| 参数配置-一级升降轴-右阴角喷涂结束-参数为等于最大值 | 1.测试目的：验证接口功能 2.测试依据：接口文档 3.测试条件：机器已经安装自动导航系统 4.测试工具：jar包 | 1.调用上装接口发送上装数据 {"Value": [4.0, 1000], "action": 5} | 1.响应结果成功 |  | 2 | 接口测试 | 集成测试阶段
| 参数配置-一级升降轴-右阴角喷涂结束-参数为大于最大值 | 1.测试目的：验证接口功能 2.测试依据：接口文档 3.测试条件：机器已经安装自动导航系统 4.测试工具：jar包 | 1.调用上装接口发送上装数据 {"Value": [4.0, 1300], "action": 5} | 1.响应结果失败 |  | 3 | 接口测试 | 集成测试阶段
| 参数配置-一级升降轴-左阳角喷涂起始-参数为小于最小值 | 1.测试目的：验证接口功能 2.测试依据：接口文档 3.测试条件：机器已经安装自动导航系统 4.测试工具：jar包 | 1.调用上装接口发送上装数据 {"Value": [5.0, -300], "action": 4} | 1.响应结果失败 |  | 3 | 接口测试 | 集成测试阶段
| 参数配置-一级升降轴-左阳角喷涂起始-参数为等于最小值 | 1.测试目的：验证接口功能 2.测试依据：接口文档 3.测试条件：机器已经安装自动导航系统 4.测试工具：jar包 | 1.调用上装接口发送上装数据 {"Value": [5.0, 0], "action": 4} | 1.响应结果成功 |  | 2 | 接口测试 | 集成测试阶段
| 参数配置-一级升降轴-左阳角喷涂起始-参数为等于最大值 | 1.测试目的：验证接口功能 2.测试依据：接口文档 3.测试条件：机器已经安装自动导航系统 4.测试工具：jar包 | 1.调用上装接口发送上装数据 {"Value": [5.0, 1000], "action": 4} | 1.响应结果成功 |  | 2 | 接口测试 | 集成测试阶段
| 参数配置-一级升降轴-左阳角喷涂起始-参数为大于最大值 | 1.测试目的：验证接口功能 2.测试依据：接口文档 3.测试条件：机器已经安装自动导航系统 4.测试工具：jar包 | 1.调用上装接口发送上装数据 {"Value": [5.0, 1300], "action": 4} | 1.响应结果失败 |  | 3 | 接口测试 | 集成测试阶段
| 参数配置-一级升降轴-左阳角喷涂结束-参数为小于最小值 | 1.测试目的：验证接口功能 2.测试依据：接口文档 3.测试条件：机器已经安装自动导航系统 4.测试工具：jar包 | 1.调用上装接口发送上装数据 {"Value": [5.0, -300], "action": 5} | 1.响应结果失败 |  | 3 | 接口测试 | 集成测试阶段
| 参数配置-一级升降轴-左阳角喷涂结束-参数为等于最小值 | 1.测试目的：验证接口功能 2.测试依据：接口文档 3.测试条件：机器已经安装自动导航系统 4.测试工具：jar包 | 1.调用上装接口发送上装数据 {"Value": [5.0, 0], "action": 5} | 1.响应结果成功 |  | 2 | 接口测试 | 集成测试阶段
| 参数配置-一级升降轴-左阳角喷涂结束-参数为等于最大值 | 1.测试目的：验证接口功能 2.测试依据：接口文档 3.测试条件：机器已经安装自动导航系统 4.测试工具：jar包 | 1.调用上装接口发送上装数据 {"Value": [5.0, 1000], "action": 5} | 1.响应结果成功 |  | 2 | 接口测试 | 集成测试阶段
| 参数配置-一级升降轴-左阳角喷涂结束-参数为大于最大值 | 1.测试目的：验证接口功能 2.测试依据：接口文档 3.测试条件：机器已经安装自动导航系统 4.测试工具：jar包 | 1.调用上装接口发送上装数据 {"Value": [5.0, 1300], "action": 5} | 1.响应结果失败 |  | 3 | 接口测试 | 集成测试阶段
| 参数配置-一级升降轴-右阳角喷涂起始-参数为小于最小值 | 1.测试目的：验证接口功能 2.测试依据：接口文档 3.测试条件：机器已经安装自动导航系统 4.测试工具：jar包 | 1.调用上装接口发送上装数据 {"Value": [6.0, -300], "action": 5} | 1.响应结果失败 |  | 3 | 接口测试 | 集成测试阶段
| 参数配置-一级升降轴-右阳角喷涂起始-参数为等于最小值 | 1.测试目的：验证接口功能 2.测试依据：接口文档 3.测试条件：机器已经安装自动导航系统 4.测试工具：jar包 | 1.调用上装接口发送上装数据 {"Value": [6.0, 0], "action": 5} | 1.响应结果成功 |  | 2 | 接口测试 | 集成测试阶段
| 参数配置-一级升降轴-右阳角喷涂起始-参数为等于最大值 | 1.测试目的：验证接口功能 2.测试依据：接口文档 3.测试条件：机器已经安装自动导航系统 4.测试工具：jar包 | 1.调用上装接口发送上装数据 {"Value": [6.0, 1000], "action": 5} | 1.响应结果成功 |  | 2 | 接口测试 | 集成测试阶段
| 参数配置-一级升降轴-右阳角喷涂起始-参数为大于最大值 | 1.测试目的：验证接口功能 2.测试依据：接口文档 3.测试条件：机器已经安装自动导航系统 4.测试工具：jar包 | 1.调用上装接口发送上装数据 {"Value": [6.0, 1300], "action": 5} | 1.响应结果失败 |  | 3 | 接口测试 | 集成测试阶段
| 参数配置-一级升降轴-右阳角喷涂结束-参数为小于最小值 | 1.测试目的：验证接口功能 2.测试依据：接口文档 3.测试条件：机器已经安装自动导航系统 4.测试工具：jar包 | 1.调用上装接口发送上装数据 {"Value": [6.0, -300], "action": 4} | 1.响应结果失败 |  | 3 | 接口测试 | 集成测试阶段
| 参数配置-一级升降轴-右阳角喷涂结束-参数为等于最小值 | 1.测试目的：验证接口功能 2.测试依据：接口文档 3.测试条件：机器已经安装自动导航系统 4.测试工具：jar包 | 1.调用上装接口发送上装数据 {"Value": [6.0, 0], "action": 4} | 1.响应结果成功 |  | 2 | 接口测试 | 集成测试阶段
| 参数配置-一级升降轴-右阳角喷涂结束-参数为等于最大值 | 1.测试目的：验证接口功能 2.测试依据：接口文档 3.测试条件：机器已经安装自动导航系统 4.测试工具：jar包 | 1.调用上装接口发送上装数据 {"Value": [6.0, 1000], "action": 4} | 1.响应结果成功 |  | 2 | 接口测试 | 集成测试阶段
| 参数配置-一级升降轴-右阳角喷涂结束-参数为大于最大值 | 1.测试目的：验证接口功能 2.测试依据：接口文档 3.测试条件：机器已经安装自动导航系统 4.测试工具：jar包 | 1.调用上装接口发送上装数据 {"Value": [6.0, 1300], "action": 4} | 1.响应结果失败 |  | 3 | 接口测试 | 集成测试阶段
| 参数配置-一级升降轴-左墙面喷涂起始-参数为小于最小值 | 1.测试目的：验证接口功能 2.测试依据：接口文档 3.测试条件：机器已经安装自动导航系统 4.测试工具：jar包 | 1.调用上装接口发送上装数据 {"Value": [1.0, 1.0, -300], "action": 7} | 1.响应结果失败 |  | 3 | 接口测试 | 集成测试阶段
| 参数配置-一级升降轴-左墙面喷涂起始-参数为等于最小值 | 1.测试目的：验证接口功能 2.测试依据：接口文档 3.测试条件：机器已经安装自动导航系统 4.测试工具：jar包 | 1.调用上装接口发送上装数据 {"Value": [1.0, 1.0, 0], "action": 7} | 1.响应结果成功 |  | 2 | 接口测试 | 集成测试阶段
| 参数配置-一级升降轴-左墙面喷涂起始-参数为等于最大值 | 1.测试目的：验证接口功能 2.测试依据：接口文档 3.测试条件：机器已经安装自动导航系统 4.测试工具：jar包 | 1.调用上装接口发送上装数据 {"Value": [1.0, 1.0, 1000], "action": 7} | 1.响应结果成功 |  | 2 | 接口测试 | 集成测试阶段
| 参数配置-一级升降轴-左墙面喷涂起始-参数为大于最大值 | 1.测试目的：验证接口功能 2.测试依据：接口文档 3.测试条件：机器已经安装自动导航系统 4.测试工具：jar包 | 1.调用上装接口发送上装数据 {"Value": [1.0, 1.0, 1300], "action": 7} | 1.响应结果失败 |  | 3 | 接口测试 | 集成测试阶段
| 参数配置-一级升降轴-左墙面喷涂起始-参数为小于最小值 | 1.测试目的：验证接口功能 2.测试依据：接口文档 3.测试条件：机器已经安装自动导航系统 4.测试工具：jar包 | 1.调用上装接口发送上装数据 {"Value": [1.0, 1.0, -300], "action": 8} | 1.响应结果失败 |  | 3 | 接口测试 | 集成测试阶段
| 参数配置-一级升降轴-左墙面喷涂起始-参数为等于最小值 | 1.测试目的：验证接口功能 2.测试依据：接口文档 3.测试条件：机器已经安装自动导航系统 4.测试工具：jar包 | 1.调用上装接口发送上装数据 {"Value": [1.0, 1.0, 0], "action": 8} | 1.响应结果成功 |  | 2 | 接口测试 | 集成测试阶段
| 参数配置-一级升降轴-左墙面喷涂起始-参数为等于最大值 | 1.测试目的：验证接口功能 2.测试依据：接口文档 3.测试条件：机器已经安装自动导航系统 4.测试工具：jar包 | 1.调用上装接口发送上装数据 {"Value": [1.0, 1.0, 1000], "action": 8} | 1.响应结果成功 |  | 2 | 接口测试 | 集成测试阶段
| 参数配置-一级升降轴-左墙面喷涂起始-参数为大于最大值 | 1.测试目的：验证接口功能 2.测试依据：接口文档 3.测试条件：机器已经安装自动导航系统 4.测试工具：jar包 | 1.调用上装接口发送上装数据 {"Value": [1.0, 1.0, 1300], "action": 8} | 1.响应结果失败 |  | 3 | 接口测试 | 集成测试阶段
| 参数配置-一级升降轴-右墙面喷涂起始-参数为小于最小值 | 1.测试目的：验证接口功能 2.测试依据：接口文档 3.测试条件：机器已经安装自动导航系统 4.测试工具：jar包 | 1.调用上装接口发送上装数据 {"Value": [2.0, 1.0, -300], "action": 7} | 1.响应结果失败 |  | 3 | 接口测试 | 集成测试阶段
| 参数配置-一级升降轴-右墙面喷涂起始-参数为等于最小值 | 1.测试目的：验证接口功能 2.测试依据：接口文档 3.测试条件：机器已经安装自动导航系统 4.测试工具：jar包 | 1.调用上装接口发送上装数据 {"Value": [2.0, 1.0, 0], "action": 7} | 1.响应结果成功 |  | 2 | 接口测试 | 集成测试阶段
| 参数配置-一级升降轴-右墙面喷涂起始-参数为等于最大值 | 1.测试目的：验证接口功能 2.测试依据：接口文档 3.测试条件：机器已经安装自动导航系统 4.测试工具：jar包 | 1.调用上装接口发送上装数据 {"Value": [2.0, 1.0, 1000], "action": 7} | 1.响应结果成功 |  | 2 | 接口测试 | 集成测试阶段
| 参数配置-一级升降轴-右墙面喷涂起始-参数为大于最大值 | 1.测试目的：验证接口功能 2.测试依据：接口文档 3.测试条件：机器已经安装自动导航系统 4.测试工具：jar包 | 1.调用上装接口发送上装数据 {"Value": [2.0, 1.0, 1300], "action": 7} | 1.响应结果失败 |  | 3 | 接口测试 | 集成测试阶段
| 参数配置-一级升降轴-右墙面喷涂结束-参数为小于最小值 | 1.测试目的：验证接口功能 2.测试依据：接口文档 3.测试条件：机器已经安装自动导航系统 4.测试工具：jar包 | 1.调用上装接口发送上装数据 {"Value": [2.0, 1.0, -300], "action": 8} | 1.响应结果失败 |  | 3 | 接口测试 | 集成测试阶段
| 参数配置-一级升降轴-右墙面喷涂结束-参数为等于最小值 | 1.测试目的：验证接口功能 2.测试依据：接口文档 3.测试条件：机器已经安装自动导航系统 4.测试工具：jar包 | 1.调用上装接口发送上装数据 {"Value": [2.0, 1.0, 0], "action": 8} | 1.响应结果成功 |  | 2 | 接口测试 | 集成测试阶段
| 参数配置-一级升降轴-右墙面喷涂结束-参数为等于最大值 | 1.测试目的：验证接口功能 2.测试依据：接口文档 3.测试条件：机器已经安装自动导航系统 4.测试工具：jar包 | 1.调用上装接口发送上装数据 {"Value": [2.0, 1.0, 1000], "action": 8} | 1.响应结果成功 |  | 2 | 接口测试 | 集成测试阶段
| 参数配置-一级升降轴-右墙面喷涂结束-参数为大于最大值 | 1.测试目的：验证接口功能 2.测试依据：接口文档 3.测试条件：机器已经安装自动导航系统 4.测试工具：jar包 | 1.调用上装接口发送上装数据 {"Value": [2.0, 1.0, 1300], "action": 8} | 1.响应结果失败 |  | 3 | 接口测试 | 集成测试阶段
| 参数配置-二级升降轴-安全速度保护值-参数为小于最小值 | 1.测试目的：验证接口功能 2.测试依据：接口文档 3.测试条件：机器已经安装自动导航系统 4.测试工具：jar包 | 1.调用上装接口发送上装数据 {"Value": [3.0, 1.0, -300], "action": 7} | 1.响应结果失败 |  | 3 | 接口测试 | 集成测试阶段
| 参数配置-二级升降轴-安全速度保护值-参数为等于最小值 | 1.测试目的：验证接口功能 2.测试依据：接口文档 3.测试条件：机器已经安装自动导航系统 4.测试工具：jar包 | 1.调用上装接口发送上装数据 {"Value": [3.0, 1.0, 0], "action": 7} | 1.响应结果成功 |  | 2 | 接口测试 | 集成测试阶段
| 参数配置-二级升降轴-安全速度保护值-参数为等于最大值 | 1.测试目的：验证接口功能 2.测试依据：接口文档 3.测试条件：机器已经安装自动导航系统 4.测试工具：jar包 | 1.调用上装接口发送上装数据 {"Value": [3.0, 1.0, 1000], "action": 7} | 1.响应结果成功 |  | 2 | 接口测试 | 集成测试阶段
| 参数配置-二级升降轴-安全速度保护值-参数为大于最大值 | 1.测试目的：验证接口功能 2.测试依据：接口文档 3.测试条件：机器已经安装自动导航系统 4.测试工具：jar包 | 1.调用上装接口发送上装数据 {"Value": [3.0, 1.0, 1300], "action": 7} | 1.响应结果失败 |  | 3 | 接口测试 | 集成测试阶段
| 参数配置-二级升降轴-安全距离保护值-参数为小于最小值 | 1.测试目的：验证接口功能 2.测试依据：接口文档 3.测试条件：机器已经安装自动导航系统 4.测试工具：jar包 | 1.调用上装接口发送上装数据 {"Value": [3.0, 1.0, -300], "action": 8} | 1.响应结果失败 |  | 3 | 接口测试 | 集成测试阶段
| 参数配置-二级升降轴-安全距离保护值-参数为等于最小值 | 1.测试目的：验证接口功能 2.测试依据：接口文档 3.测试条件：机器已经安装自动导航系统 4.测试工具：jar包 | 1.调用上装接口发送上装数据 {"Value": [3.0, 1.0, 0], "action": 8} | 1.响应结果成功 |  | 2 | 接口测试 | 集成测试阶段
| 参数配置-二级升降轴-安全距离保护值-参数为等于最大值 | 1.测试目的：验证接口功能 2.测试依据：接口文档 3.测试条件：机器已经安装自动导航系统 4.测试工具：jar包 | 1.调用上装接口发送上装数据 {"Value": [3.0, 1.0, 1000], "action": 8} | 1.响应结果成功 |  | 2 | 接口测试 | 集成测试阶段
| 参数配置-二级升降轴-安全距离保护值-参数为大于最大值 | 1.测试目的：验证接口功能 2.测试依据：接口文档 3.测试条件：机器已经安装自动导航系统 4.测试工具：jar包 | 1.调用上装接口发送上装数据 {"Value": [3.0, 1.0, 1300], "action": 8} | 1.响应结果失败 |  | 3 | 接口测试 | 集成测试阶段
| 参数配置-二级升降轴-平喷起始-参数为小于最小值 | 1.测试目的：验证接口功能 2.测试依据：接口文档 3.测试条件：机器已经安装自动导航系统 4.测试工具：jar包 | 1.调用上装接口发送上装数据 {"Value": [4.0, 1.0, -300], "action": 7} | 1.响应结果失败 |  | 3 | 接口测试 | 集成测试阶段
| 参数配置-二级升降轴-平喷起始-参数为等于最小值 | 1.测试目的：验证接口功能 2.测试依据：接口文档 3.测试条件：机器已经安装自动导航系统 4.测试工具：jar包 | 1.调用上装接口发送上装数据 {"Value": [4.0, 1.0, 0], "action": 7} | 1.响应结果成功 |  | 2 | 接口测试 | 集成测试阶段
| 参数配置-二级升降轴-平喷起始-参数为等于最大值 | 1.测试目的：验证接口功能 2.测试依据：接口文档 3.测试条件：机器已经安装自动导航系统 4.测试工具：jar包 | 1.调用上装接口发送上装数据 {"Value": [4.0, 1.0, 1000], "action": 7} | 1.响应结果成功 |  | 2 | 接口测试 | 集成测试阶段
| 参数配置-二级升降轴-平喷起始-参数为大于最大值 | 1.测试目的：验证接口功能 2.测试依据：接口文档 3.测试条件：机器已经安装自动导航系统 4.测试工具：jar包 | 1.调用上装接口发送上装数据 {"Value": [4.0, 1.0, 1300], "action": 7} | 1.响应结果失败 |  | 3 | 接口测试 | 集成测试阶段
| 参数配置-二级升降轴-平喷结束-参数为小于最小值 | 1.测试目的：验证接口功能 2.测试依据：接口文档 3.测试条件：机器已经安装自动导航系统 4.测试工具：jar包 | 1.调用上装接口发送上装数据 {"Value": [4.0, 1.0, -300], "action": 8} | 1.响应结果失败 |  | 3 | 接口测试 | 集成测试阶段
| 参数配置-二级升降轴-平喷结束-参数为等于最小值 | 1.测试目的：验证接口功能 2.测试依据：接口文档 3.测试条件：机器已经安装自动导航系统 4.测试工具：jar包 | 1.调用上装接口发送上装数据 {"Value": [4.0, 1.0, 0], "action": 8} | 1.响应结果成功 |  | 2 | 接口测试 | 集成测试阶段
| 参数配置-二级升降轴-平喷结束-参数为等于最大值 | 1.测试目的：验证接口功能 2.测试依据：接口文档 3.测试条件：机器已经安装自动导航系统 4.测试工具：jar包 | 1.调用上装接口发送上装数据 {"Value": [4.0, 1.0, 1000], "action": 8} | 1.响应结果成功 |  | 2 | 接口测试 | 集成测试阶段
| 参数配置-二级升降轴-平喷结束-参数为大于最大值 | 1.测试目的：验证接口功能 2.测试依据：接口文档 3.测试条件：机器已经安装自动导航系统 4.测试工具：jar包 | 1.调用上装接口发送上装数据 {"Value": [4.0, 1.0, 1300], "action": 8} | 1.响应结果失败 |  | 3 | 接口测试 | 集成测试阶段
| 参数配置-二级升降轴-左阴角喷涂起始-参数为小于最小值 | 1.测试目的：验证接口功能 2.测试依据：接口文档 3.测试条件：机器已经安装自动导航系统 4.测试工具：jar包 | 1.调用上装接口发送上装数据 {"Value": [5.0, 1.0, -300], "action": 7} | 1.响应结果失败 |  | 3 | 接口测试 | 集成测试阶段
| 参数配置-二级升降轴-左阴角喷涂起始-参数为等于最小值 | 1.测试目的：验证接口功能 2.测试依据：接口文档 3.测试条件：机器已经安装自动导航系统 4.测试工具：jar包 | 1.调用上装接口发送上装数据 {"Value": [5.0, 1.0, 0], "action": 7} | 1.响应结果成功 |  | 2 | 接口测试 | 集成测试阶段
| 参数配置-二级升降轴-左阴角喷涂起始-参数为等于最大值 | 1.测试目的：验证接口功能 2.测试依据：接口文档 3.测试条件：机器已经安装自动导航系统 4.测试工具：jar包 | 1.调用上装接口发送上装数据 {"Value": [5.0, 1.0, 1000], "action": 7} | 1.响应结果成功 |  | 2 | 接口测试 | 集成测试阶段
| 参数配置-二级升降轴-左阴角喷涂起始-参数为大于最大值 | 1.测试目的：验证接口功能 2.测试依据：接口文档 3.测试条件：机器已经安装自动导航系统 4.测试工具：jar包 | 1.调用上装接口发送上装数据 {"Value": [5.0, 1.0, 1300], "action": 7} | 1.响应结果失败 |  | 3 | 接口测试 | 集成测试阶段
| 参数配置-二级升降轴-左阴角喷涂结束-参数为小于最小值 | 1.测试目的：验证接口功能 2.测试依据：接口文档 3.测试条件：机器已经安装自动导航系统 4.测试工具：jar包 | 1.调用上装接口发送上装数据 {"Value": [5.0, 1.0, -300], "action": 8} | 1.响应结果失败 |  | 3 | 接口测试 | 集成测试阶段
| 参数配置-二级升降轴-左阴角喷涂结束-参数为等于最小值 | 1.测试目的：验证接口功能 2.测试依据：接口文档 3.测试条件：机器已经安装自动导航系统 4.测试工具：jar包 | 1.调用上装接口发送上装数据 {"Value": [5.0, 1.0, 0], "action": 8} | 1.响应结果成功 |  | 2 | 接口测试 | 集成测试阶段
| 参数配置-二级升降轴-左阴角喷涂结束-参数为等于最大值 | 1.测试目的：验证接口功能 2.测试依据：接口文档 3.测试条件：机器已经安装自动导航系统 4.测试工具：jar包 | 1.调用上装接口发送上装数据 {"Value": [5.0, 1.0, 1000], "action": 8} | 1.响应结果成功 |  | 2 | 接口测试 | 集成测试阶段
| 参数配置-二级升降轴-左阴角喷涂结束-参数为大于最大值 | 1.测试目的：验证接口功能 2.测试依据：接口文档 3.测试条件：机器已经安装自动导航系统 4.测试工具：jar包 | 1.调用上装接口发送上装数据 {"Value": [5.0, 1.0, 1300], "action": 8} | 1.响应结果失败 |  | 3 | 接口测试 | 集成测试阶段
| 参数配置-二级升降轴-右阴角喷涂起始-参数为小于最小值 | 1.测试目的：验证接口功能 2.测试依据：接口文档 3.测试条件：机器已经安装自动导航系统 4.测试工具：jar包 | 1.调用上装接口发送上装数据 {"Value": [6.0, 1.0, -300], "action": 7} | 1.响应结果失败 |  | 3 | 接口测试 | 集成测试阶段
| 参数配置-二级升降轴-右阴角喷涂起始-参数为等于最小值 | 1.测试目的：验证接口功能 2.测试依据：接口文档 3.测试条件：机器已经安装自动导航系统 4.测试工具：jar包 | 1.调用上装接口发送上装数据 {"Value": [6.0, 1.0, 0], "action": 7} | 1.响应结果成功 |  | 2 | 接口测试 | 集成测试阶段
| 参数配置-二级升降轴-右阴角喷涂起始-参数为等于最大值 | 1.测试目的：验证接口功能 2.测试依据：接口文档 3.测试条件：机器已经安装自动导航系统 4.测试工具：jar包 | 1.调用上装接口发送上装数据 {"Value": [6.0, 1.0, 1000], "action": 7} | 1.响应结果成功 |  | 2 | 接口测试 | 集成测试阶段
| 参数配置-二级升降轴-右阴角喷涂起始-参数为大于最大值 | 1.测试目的：验证接口功能 2.测试依据：接口文档 3.测试条件：机器已经安装自动导航系统 4.测试工具：jar包 | 1.调用上装接口发送上装数据 {"Value": [6.0, 1.0, 1300], "action": 7} | 1.响应结果失败 |  | 3 | 接口测试 | 集成测试阶段
| 参数配置-二级升降轴-右阴角喷涂结束-参数为小于最小值 | 1.测试目的：验证接口功能 2.测试依据：接口文档 3.测试条件：机器已经安装自动导航系统 4.测试工具：jar包 | 1.调用上装接口发送上装数据 {"Value": [6.0, 1.0, -300], "action": 8} | 1.响应结果失败 |  | 3 | 接口测试 | 集成测试阶段
| 参数配置-二级升降轴-右阴角喷涂结束-参数为等于最小值 | 1.测试目的：验证接口功能 2.测试依据：接口文档 3.测试条件：机器已经安装自动导航系统 4.测试工具：jar包 | 1.调用上装接口发送上装数据 {"Value": [6.0, 1.0, 0], "action": 8} | 1.响应结果成功 |  | 2 | 接口测试 | 集成测试阶段
| 参数配置-二级升降轴-右阴角喷涂结束-参数为等于最大值 | 1.测试目的：验证接口功能 2.测试依据：接口文档 3.测试条件：机器已经安装自动导航系统 4.测试工具：jar包 | 1.调用上装接口发送上装数据 {"Value": [6.0, 1.0, 1000], "action": 8} | 1.响应结果成功 |  | 2 | 接口测试 | 集成测试阶段
| 参数配置-二级升降轴-右阴角喷涂结束-参数为大于最大值 | 1.测试目的：验证接口功能 2.测试依据：接口文档 3.测试条件：机器已经安装自动导航系统 4.测试工具：jar包 | 1.调用上装接口发送上装数据 {"Value": [6.0, 1.0, 1300], "action": 8} | 1.响应结果失败 |  | 3 | 接口测试 | 集成测试阶段
| 参数配置-二级升降轴-左阳角喷涂起始-参数为小于最小值 | 1.测试目的：验证接口功能 2.测试依据：接口文档 3.测试条件：机器已经安装自动导航系统 4.测试工具：jar包 | 1.调用上装接口发送上装数据 {"Value": [7.0, 1.0, -300], "action": 7} | 1.响应结果失败 |  | 3 | 接口测试 | 集成测试阶段
| 参数配置-二级升降轴-左阳角喷涂起始-参数为等于最小值 | 1.测试目的：验证接口功能 2.测试依据：接口文档 3.测试条件：机器已经安装自动导航系统 4.测试工具：jar包 | 1.调用上装接口发送上装数据 {"Value": [7.0, 1.0, 0], "action": 7} | 1.响应结果成功 |  | 2 | 接口测试 | 集成测试阶段
| 参数配置-二级升降轴-左阳角喷涂起始-参数为等于最大值 | 1.测试目的：验证接口功能 2.测试依据：接口文档 3.测试条件：机器已经安装自动导航系统 4.测试工具：jar包 | 1.调用上装接口发送上装数据 {"Value": [7.0, 1.0, 1000], "action": 7} | 1.响应结果成功 |  | 2 | 接口测试 | 集成测试阶段
| 参数配置-二级升降轴-左阳角喷涂起始-参数为大于最大值 | 1.测试目的：验证接口功能 2.测试依据：接口文档 3.测试条件：机器已经安装自动导航系统 4.测试工具：jar包 | 1.调用上装接口发送上装数据 {"Value": [7.0, 1.0, 1300], "action": 7} | 1.响应结果失败 |  | 3 | 接口测试 | 集成测试阶段
| 参数配置-二级升降轴-左阳角喷涂结束-参数为小于最小值 | 1.测试目的：验证接口功能 2.测试依据：接口文档 3.测试条件：机器已经安装自动导航系统 4.测试工具：jar包 | 1.调用上装接口发送上装数据 {"Value": [7.0, 1.0, -300], "action": 8} | 1.响应结果失败 |  | 3 | 接口测试 | 集成测试阶段
| 参数配置-二级升降轴-左阳角喷涂结束-参数为等于最小值 | 1.测试目的：验证接口功能 2.测试依据：接口文档 3.测试条件：机器已经安装自动导航系统 4.测试工具：jar包 | 1.调用上装接口发送上装数据 {"Value": [7.0, 1.0, 0], "action": 8} | 1.响应结果成功 |  | 2 | 接口测试 | 集成测试阶段
| 参数配置-二级升降轴-左阳角喷涂结束-参数为等于最大值 | 1.测试目的：验证接口功能 2.测试依据：接口文档 3.测试条件：机器已经安装自动导航系统 4.测试工具：jar包 | 1.调用上装接口发送上装数据 {"Value": [7.0, 1.0, 1000], "action": 8} | 1.响应结果成功 |  | 2 | 接口测试 | 集成测试阶段
| 参数配置-二级升降轴-左阳角喷涂结束-参数为大于最大值 | 1.测试目的：验证接口功能 2.测试依据：接口文档 3.测试条件：机器已经安装自动导航系统 4.测试工具：jar包 | 1.调用上装接口发送上装数据 {"Value": [7.0, 1.0, 1300], "action": 8} | 1.响应结果失败 |  | 3 | 接口测试 | 集成测试阶段
| 参数配置-二级升降轴-右阳角喷涂起始-参数为小于最小值 | 1.测试目的：验证接口功能 2.测试依据：接口文档 3.测试条件：机器已经安装自动导航系统 4.测试工具：jar包 | 1.调用上装接口发送上装数据 {"Value": [1.0, 2.0, -300], "action": 7} | 1.响应结果失败 |  | 3 | 接口测试 | 集成测试阶段
| 参数配置-二级升降轴-右阳角喷涂起始-参数为等于最小值 | 1.测试目的：验证接口功能 2.测试依据：接口文档 3.测试条件：机器已经安装自动导航系统 4.测试工具：jar包 | 1.调用上装接口发送上装数据 {"Value": [1.0, 2.0, 0], "action": 7} | 1.响应结果成功 |  | 2 | 接口测试 | 集成测试阶段
| 参数配置-二级升降轴-右阳角喷涂起始-参数为等于最大值 | 1.测试目的：验证接口功能 2.测试依据：接口文档 3.测试条件：机器已经安装自动导航系统 4.测试工具：jar包 | 1.调用上装接口发送上装数据 {"Value": [1.0, 2.0, 1000], "action": 7} | 1.响应结果成功 |  | 2 | 接口测试 | 集成测试阶段
| 参数配置-二级升降轴-右阳角喷涂起始-参数为大于最大值 | 1.测试目的：验证接口功能 2.测试依据：接口文档 3.测试条件：机器已经安装自动导航系统 4.测试工具：jar包 | 1.调用上装接口发送上装数据 {"Value": [1.0, 2.0, 1300], "action": 7} | 1.响应结果失败 |  | 3 | 接口测试 | 集成测试阶段
| 参数配置-二级升降轴-右阳角喷涂结束-参数为小于最小值 | 1.测试目的：验证接口功能 2.测试依据：接口文档 3.测试条件：机器已经安装自动导航系统 4.测试工具：jar包 | 1.调用上装接口发送上装数据 {"Value": [1.0, 2.0, -300], "action": 8} | 1.响应结果失败 |  | 3 | 接口测试 | 集成测试阶段
| 参数配置-二级升降轴-右阳角喷涂结束-参数为等于最小值 | 1.测试目的：验证接口功能 2.测试依据：接口文档 3.测试条件：机器已经安装自动导航系统 4.测试工具：jar包 | 1.调用上装接口发送上装数据 {"Value": [1.0, 2.0, 0], "action": 8} | 1.响应结果成功 |  | 2 | 接口测试 | 集成测试阶段
| 参数配置-二级升降轴-右阳角喷涂结束-参数为等于最大值 | 1.测试目的：验证接口功能 2.测试依据：接口文档 3.测试条件：机器已经安装自动导航系统 4.测试工具：jar包 | 1.调用上装接口发送上装数据 {"Value": [1.0, 2.0, 1000], "action": 8} | 1.响应结果成功 |  | 2 | 接口测试 | 集成测试阶段
| 参数配置-二级升降轴-右阳角喷涂结束-参数为大于最大值 | 1.测试目的：验证接口功能 2.测试依据：接口文档 3.测试条件：机器已经安装自动导航系统 4.测试工具：jar包 | 1.调用上装接口发送上装数据 {"Value": [1.0, 2.0, 1300], "action": 8} | 1.响应结果失败 |  | 3 | 接口测试 | 集成测试阶段
| 参数配置-二级升降轴-左墙面喷涂起始-参数为小于最小值 | 1.测试目的：验证接口功能 2.测试依据：接口文档 3.测试条件：机器已经安装自动导航系统 4.测试工具：jar包 | 1.调用上装接口发送上装数据 {"Value": [2.0, 2.0, -300], "action": 7} | 1.响应结果失败 |  | 3 | 接口测试 | 集成测试阶段
| 参数配置-二级升降轴-左墙面喷涂起始-参数为等于最小值 | 1.测试目的：验证接口功能 2.测试依据：接口文档 3.测试条件：机器已经安装自动导航系统 4.测试工具：jar包 | 1.调用上装接口发送上装数据 {"Value": [2.0, 2.0, 0], "action": 7} | 1.响应结果成功 |  | 2 | 接口测试 | 集成测试阶段
| 参数配置-二级升降轴-左墙面喷涂起始-参数为等于最大值 | 1.测试目的：验证接口功能 2.测试依据：接口文档 3.测试条件：机器已经安装自动导航系统 4.测试工具：jar包 | 1.调用上装接口发送上装数据 {"Value": [2.0, 2.0, 1000], "action": 7} | 1.响应结果成功 |  | 2 | 接口测试 | 集成测试阶段
| 参数配置-二级升降轴-左墙面喷涂起始-参数为大于最大值 | 1.测试目的：验证接口功能 2.测试依据：接口文档 3.测试条件：机器已经安装自动导航系统 4.测试工具：jar包 | 1.调用上装接口发送上装数据 {"Value": [2.0, 2.0, 1300], "action": 7} | 1.响应结果失败 |  | 3 | 接口测试 | 集成测试阶段
| 参数配置-二级升降轴-左墙面喷涂起始-参数为小于最小值 | 1.测试目的：验证接口功能 2.测试依据：接口文档 3.测试条件：机器已经安装自动导航系统 4.测试工具：jar包 | 1.调用上装接口发送上装数据 {"Value": [2.0, 2.0, -300], "action": 8} | 1.响应结果失败 |  | 3 | 接口测试 | 集成测试阶段
| 参数配置-二级升降轴-左墙面喷涂起始-参数为等于最小值 | 1.测试目的：验证接口功能 2.测试依据：接口文档 3.测试条件：机器已经安装自动导航系统 4.测试工具：jar包 | 1.调用上装接口发送上装数据 {"Value": [2.0, 2.0, 0], "action": 8} | 1.响应结果成功 |  | 2 | 接口测试 | 集成测试阶段
| 参数配置-二级升降轴-左墙面喷涂起始-参数为等于最大值 | 1.测试目的：验证接口功能 2.测试依据：接口文档 3.测试条件：机器已经安装自动导航系统 4.测试工具：jar包 | 1.调用上装接口发送上装数据 {"Value": [2.0, 2.0, 1000], "action": 8} | 1.响应结果成功 |  | 2 | 接口测试 | 集成测试阶段
| 参数配置-二级升降轴-左墙面喷涂起始-参数为大于最大值 | 1.测试目的：验证接口功能 2.测试依据：接口文档 3.测试条件：机器已经安装自动导航系统 4.测试工具：jar包 | 1.调用上装接口发送上装数据 {"Value": [2.0, 2.0, 1300], "action": 8} | 1.响应结果失败 |  | 3 | 接口测试 | 集成测试阶段
| 参数配置-二级升降轴-右墙面喷涂起始-参数为小于最小值 | 1.测试目的：验证接口功能 2.测试依据：接口文档 3.测试条件：机器已经安装自动导航系统 4.测试工具：jar包 | 1.调用上装接口发送上装数据 {"Value": [3.0, 2.0, -300], "action": 7} | 1.响应结果失败 |  | 3 | 接口测试 | 集成测试阶段
| 参数配置-二级升降轴-右墙面喷涂起始-参数为等于最小值 | 1.测试目的：验证接口功能 2.测试依据：接口文档 3.测试条件：机器已经安装自动导航系统 4.测试工具：jar包 | 1.调用上装接口发送上装数据 {"Value": [3.0, 2.0, 0], "action": 7} | 1.响应结果成功 |  | 2 | 接口测试 | 集成测试阶段
| 参数配置-二级升降轴-右墙面喷涂起始-参数为等于最大值 | 1.测试目的：验证接口功能 2.测试依据：接口文档 3.测试条件：机器已经安装自动导航系统 4.测试工具：jar包 | 1.调用上装接口发送上装数据 {"Value": [3.0, 2.0, 1000], "action": 7} | 1.响应结果成功 |  | 2 | 接口测试 | 集成测试阶段
| 参数配置-二级升降轴-右墙面喷涂起始-参数为大于最大值 | 1.测试目的：验证接口功能 2.测试依据：接口文档 3.测试条件：机器已经安装自动导航系统 4.测试工具：jar包 | 1.调用上装接口发送上装数据 {"Value": [3.0, 2.0, 1300], "action": 7} | 1.响应结果失败 |  | 3 | 接口测试 | 集成测试阶段
| 参数配置-二级升降轴-右墙面喷涂结束-参数为小于最小值 | 1.测试目的：验证接口功能 2.测试依据：接口文档 3.测试条件：机器已经安装自动导航系统 4.测试工具：jar包 | 1.调用上装接口发送上装数据 {"Value": [3.0, 2.0, -300], "action": 8} | 1.响应结果失败 |  | 3 | 接口测试 | 集成测试阶段
| 参数配置-二级升降轴-右墙面喷涂结束-参数为等于最小值 | 1.测试目的：验证接口功能 2.测试依据：接口文档 3.测试条件：机器已经安装自动导航系统 4.测试工具：jar包 | 1.调用上装接口发送上装数据 {"Value": [3.0, 2.0, 0], "action": 8} | 1.响应结果成功 |  | 2 | 接口测试 | 集成测试阶段
| 参数配置-二级升降轴-右墙面喷涂结束-参数为等于最大值 | 1.测试目的：验证接口功能 2.测试依据：接口文档 3.测试条件：机器已经安装自动导航系统 4.测试工具：jar包 | 1.调用上装接口发送上装数据 {"Value": [3.0, 2.0, 1000], "action": 8} | 1.响应结果成功 |  | 2 | 接口测试 | 集成测试阶段
| 参数配置-二级升降轴-右墙面喷涂结束-参数为大于最大值 | 1.测试目的：验证接口功能 2.测试依据：接口文档 3.测试条件：机器已经安装自动导航系统 4.测试工具：jar包 | 1.调用上装接口发送上装数据 {"Value": [3.0, 2.0, 1300], "action": 8} | 1.响应结果失败 |  | 3 | 接口测试 | 集成测试阶段
| 参数配置-上下旋转轴-安全速度保护值-参数为小于最小值 | 1.测试目的：验证接口功能 2.测试依据：接口文档 3.测试条件：机器已经安装自动导航系统 4.测试工具：jar包 | 1.调用上装接口发送上装数据 {"Value": [4.0, 2.0, -300], "action": 7} | 1.响应结果失败 |  | 3 | 接口测试 | 集成测试阶段
| 参数配置-上下旋转轴-安全速度保护值-参数为等于最小值 | 1.测试目的：验证接口功能 2.测试依据：接口文档 3.测试条件：机器已经安装自动导航系统 4.测试工具：jar包 | 1.调用上装接口发送上装数据 {"Value": [4.0, 2.0, 0], "action": 7} | 1.响应结果成功 |  | 2 | 接口测试 | 集成测试阶段
| 参数配置-上下旋转轴-安全速度保护值-参数为等于最大值 | 1.测试目的：验证接口功能 2.测试依据：接口文档 3.测试条件：机器已经安装自动导航系统 4.测试工具：jar包 | 1.调用上装接口发送上装数据 {"Value": [4.0, 2.0, 1000], "action": 7} | 1.响应结果成功 |  | 2 | 接口测试 | 集成测试阶段
| 参数配置-上下旋转轴-安全速度保护值-参数为大于最大值 | 1.测试目的：验证接口功能 2.测试依据：接口文档 3.测试条件：机器已经安装自动导航系统 4.测试工具：jar包 | 1.调用上装接口发送上装数据 {"Value": [4.0, 2.0, 1300], "action": 7} | 1.响应结果失败 |  | 3 | 接口测试 | 集成测试阶段
| 参数配置-上下旋转轴-安全距离保护值-参数为小于最小值 | 1.测试目的：验证接口功能 2.测试依据：接口文档 3.测试条件：机器已经安装自动导航系统 4.测试工具：jar包 | 1.调用上装接口发送上装数据 {"Value": [4.0, 2.0, -300], "action": 8} | 1.响应结果失败 |  | 3 | 接口测试 | 集成测试阶段
| 参数配置-上下旋转轴-安全距离保护值-参数为等于最小值 | 1.测试目的：验证接口功能 2.测试依据：接口文档 3.测试条件：机器已经安装自动导航系统 4.测试工具：jar包 | 1.调用上装接口发送上装数据 {"Value": [4.0, 2.0, 0], "action": 8} | 1.响应结果成功 |  | 2 | 接口测试 | 集成测试阶段
| 参数配置-上下旋转轴-安全距离保护值-参数为等于最大值 | 1.测试目的：验证接口功能 2.测试依据：接口文档 3.测试条件：机器已经安装自动导航系统 4.测试工具：jar包 | 1.调用上装接口发送上装数据 {"Value": [4.0, 2.0, 1000], "action": 8} | 1.响应结果成功 |  | 2 | 接口测试 | 集成测试阶段
| 参数配置-上下旋转轴-安全距离保护值-参数为大于最大值 | 1.测试目的：验证接口功能 2.测试依据：接口文档 3.测试条件：机器已经安装自动导航系统 4.测试工具：jar包 | 1.调用上装接口发送上装数据 {"Value": [4.0, 2.0, 1300], "action": 8} | 1.响应结果失败 |  | 3 | 接口测试 | 集成测试阶段
| 参数配置-上下旋转轴-平喷起始-参数为小于最小值 | 1.测试目的：验证接口功能 2.测试依据：接口文档 3.测试条件：机器已经安装自动导航系统 4.测试工具：jar包 | 1.调用上装接口发送上装数据 {"Value": [5.0, 2.0, -300], "action": 7} | 1.响应结果失败 |  | 3 | 接口测试 | 集成测试阶段
| 参数配置-上下旋转轴-平喷起始-参数为等于最小值 | 1.测试目的：验证接口功能 2.测试依据：接口文档 3.测试条件：机器已经安装自动导航系统 4.测试工具：jar包 | 1.调用上装接口发送上装数据 {"Value": [5.0, 2.0, 0], "action": 7} | 1.响应结果成功 |  | 2 | 接口测试 | 集成测试阶段
| 参数配置-上下旋转轴-平喷起始-参数为等于最大值 | 1.测试目的：验证接口功能 2.测试依据：接口文档 3.测试条件：机器已经安装自动导航系统 4.测试工具：jar包 | 1.调用上装接口发送上装数据 {"Value": [5.0, 2.0, 1000], "action": 7} | 1.响应结果成功 |  | 2 | 接口测试 | 集成测试阶段
| 参数配置-上下旋转轴-平喷起始-参数为大于最大值 | 1.测试目的：验证接口功能 2.测试依据：接口文档 3.测试条件：机器已经安装自动导航系统 4.测试工具：jar包 | 1.调用上装接口发送上装数据 {"Value": [5.0, 2.0, 1300], "action": 7} | 1.响应结果失败 |  | 3 | 接口测试 | 集成测试阶段
| 参数配置-上下旋转轴-平喷结束-参数为小于最小值 | 1.测试目的：验证接口功能 2.测试依据：接口文档 3.测试条件：机器已经安装自动导航系统 4.测试工具：jar包 | 1.调用上装接口发送上装数据 {"Value": [5.0, 2.0, -300], "action": 8} | 1.响应结果失败 |  | 3 | 接口测试 | 集成测试阶段
| 参数配置-上下旋转轴-平喷结束-参数为等于最小值 | 1.测试目的：验证接口功能 2.测试依据：接口文档 3.测试条件：机器已经安装自动导航系统 4.测试工具：jar包 | 1.调用上装接口发送上装数据 {"Value": [5.0, 2.0, 0], "action": 8} | 1.响应结果成功 |  | 2 | 接口测试 | 集成测试阶段
| 参数配置-上下旋转轴-平喷结束-参数为等于最大值 | 1.测试目的：验证接口功能 2.测试依据：接口文档 3.测试条件：机器已经安装自动导航系统 4.测试工具：jar包 | 1.调用上装接口发送上装数据 {"Value": [5.0, 2.0, 1000], "action": 8} | 1.响应结果成功 |  | 2 | 接口测试 | 集成测试阶段
| 参数配置-上下旋转轴-平喷结束-参数为大于最大值 | 1.测试目的：验证接口功能 2.测试依据：接口文档 3.测试条件：机器已经安装自动导航系统 4.测试工具：jar包 | 1.调用上装接口发送上装数据 {"Value": [5.0, 2.0, 1300], "action": 8} | 1.响应结果失败 |  | 3 | 接口测试 | 集成测试阶段
| 参数配置-上下旋转轴-左阴角喷涂起始-参数为小于最小值 | 1.测试目的：验证接口功能 2.测试依据：接口文档 3.测试条件：机器已经安装自动导航系统 4.测试工具：jar包 | 1.调用上装接口发送上装数据 {"Value": [6.0, 2.0, -300], "action": 7} | 1.响应结果失败 |  | 3 | 接口测试 | 集成测试阶段
| 参数配置-上下旋转轴-左阴角喷涂起始-参数为等于最小值 | 1.测试目的：验证接口功能 2.测试依据：接口文档 3.测试条件：机器已经安装自动导航系统 4.测试工具：jar包 | 1.调用上装接口发送上装数据 {"Value": [6.0, 2.0, 0], "action": 7} | 1.响应结果成功 |  | 2 | 接口测试 | 集成测试阶段
| 参数配置-上下旋转轴-左阴角喷涂起始-参数为等于最大值 | 1.测试目的：验证接口功能 2.测试依据：接口文档 3.测试条件：机器已经安装自动导航系统 4.测试工具：jar包 | 1.调用上装接口发送上装数据 {"Value": [6.0, 2.0, 1000], "action": 7} | 1.响应结果成功 |  | 2 | 接口测试 | 集成测试阶段
| 参数配置-上下旋转轴-左阴角喷涂起始-参数为大于最大值 | 1.测试目的：验证接口功能 2.测试依据：接口文档 3.测试条件：机器已经安装自动导航系统 4.测试工具：jar包 | 1.调用上装接口发送上装数据 {"Value": [6.0, 2.0, 1300], "action": 7} | 1.响应结果失败 |  | 3 | 接口测试 | 集成测试阶段
| 参数配置-上下旋转轴-左阴角喷涂结束-参数为小于最小值 | 1.测试目的：验证接口功能 2.测试依据：接口文档 3.测试条件：机器已经安装自动导航系统 4.测试工具：jar包 | 1.调用上装接口发送上装数据 {"Value": [6.0, 2.0, -300], "action": 8} | 1.响应结果失败 |  | 3 | 接口测试 | 集成测试阶段
| 参数配置-上下旋转轴-左阴角喷涂结束-参数为等于最小值 | 1.测试目的：验证接口功能 2.测试依据：接口文档 3.测试条件：机器已经安装自动导航系统 4.测试工具：jar包 | 1.调用上装接口发送上装数据 {"Value": [6.0, 2.0, 0], "action": 8} | 1.响应结果成功 |  | 2 | 接口测试 | 集成测试阶段
| 参数配置-上下旋转轴-左阴角喷涂结束-参数为等于最大值 | 1.测试目的：验证接口功能 2.测试依据：接口文档 3.测试条件：机器已经安装自动导航系统 4.测试工具：jar包 | 1.调用上装接口发送上装数据 {"Value": [6.0, 2.0, 1000], "action": 8} | 1.响应结果成功 |  | 2 | 接口测试 | 集成测试阶段
| 参数配置-上下旋转轴-左阴角喷涂结束-参数为大于最大值 | 1.测试目的：验证接口功能 2.测试依据：接口文档 3.测试条件：机器已经安装自动导航系统 4.测试工具：jar包 | 1.调用上装接口发送上装数据 {"Value": [6.0, 2.0, 1300], "action": 8} | 1.响应结果失败 |  | 3 | 接口测试 | 集成测试阶段
| 参数配置-上下旋转轴-右阴角喷涂起始-参数为小于最小值 | 1.测试目的：验证接口功能 2.测试依据：接口文档 3.测试条件：机器已经安装自动导航系统 4.测试工具：jar包 | 1.调用上装接口发送上装数据 {"Value": [7.0, 2.0, -300], "action": 7} | 1.响应结果失败 |  | 3 | 接口测试 | 集成测试阶段
| 参数配置-上下旋转轴-右阴角喷涂起始-参数为等于最小值 | 1.测试目的：验证接口功能 2.测试依据：接口文档 3.测试条件：机器已经安装自动导航系统 4.测试工具：jar包 | 1.调用上装接口发送上装数据 {"Value": [7.0, 2.0, 0], "action": 7} | 1.响应结果成功 |  | 2 | 接口测试 | 集成测试阶段
| 参数配置-上下旋转轴-右阴角喷涂起始-参数为等于最大值 | 1.测试目的：验证接口功能 2.测试依据：接口文档 3.测试条件：机器已经安装自动导航系统 4.测试工具：jar包 | 1.调用上装接口发送上装数据 {"Value": [7.0, 2.0, 1000], "action": 7} | 1.响应结果成功 |  | 2 | 接口测试 | 集成测试阶段
| 参数配置-上下旋转轴-右阴角喷涂起始-参数为大于最大值 | 1.测试目的：验证接口功能 2.测试依据：接口文档 3.测试条件：机器已经安装自动导航系统 4.测试工具：jar包 | 1.调用上装接口发送上装数据 {"Value": [7.0, 2.0, 1300], "action": 7} | 1.响应结果失败 |  | 3 | 接口测试 | 集成测试阶段
| 参数配置-上下旋转轴-右阴角喷涂结束-参数为小于最小值 | 1.测试目的：验证接口功能 2.测试依据：接口文档 3.测试条件：机器已经安装自动导航系统 4.测试工具：jar包 | 1.调用上装接口发送上装数据 {"Value": [7.0, 2.0, -300], "action": 8} | 1.响应结果失败 |  | 3 | 接口测试 | 集成测试阶段
| 参数配置-上下旋转轴-右阴角喷涂结束-参数为等于最小值 | 1.测试目的：验证接口功能 2.测试依据：接口文档 3.测试条件：机器已经安装自动导航系统 4.测试工具：jar包 | 1.调用上装接口发送上装数据 {"Value": [7.0, 2.0, 0], "action": 8} | 1.响应结果成功 |  | 2 | 接口测试 | 集成测试阶段
| 参数配置-上下旋转轴-右阴角喷涂结束-参数为等于最大值 | 1.测试目的：验证接口功能 2.测试依据：接口文档 3.测试条件：机器已经安装自动导航系统 4.测试工具：jar包 | 1.调用上装接口发送上装数据 {"Value": [7.0, 2.0, 1000], "action": 8} | 1.响应结果成功 |  | 2 | 接口测试 | 集成测试阶段
| 参数配置-上下旋转轴-右阴角喷涂结束-参数为大于最大值 | 1.测试目的：验证接口功能 2.测试依据：接口文档 3.测试条件：机器已经安装自动导航系统 4.测试工具：jar包 | 1.调用上装接口发送上装数据 {"Value": [7.0, 2.0, 1300], "action": 8} | 1.响应结果失败 |  | 3 | 接口测试 | 集成测试阶段
| 参数配置-上下旋转轴-左阳角喷涂起始-参数为小于最小值 | 1.测试目的：验证接口功能 2.测试依据：接口文档 3.测试条件：机器已经安装自动导航系统 4.测试工具：jar包 | 1.调用上装接口发送上装数据 {"Value": [1.0, 4.0, -300], "action": 7} | 1.响应结果失败 |  | 3 | 接口测试 | 集成测试阶段
| 参数配置-上下旋转轴-左阳角喷涂起始-参数为等于最小值 | 1.测试目的：验证接口功能 2.测试依据：接口文档 3.测试条件：机器已经安装自动导航系统 4.测试工具：jar包 | 1.调用上装接口发送上装数据 {"Value": [1.0, 4.0, 0], "action": 7} | 1.响应结果成功 |  | 2 | 接口测试 | 集成测试阶段
| 参数配置-上下旋转轴-左阳角喷涂起始-参数为等于最大值 | 1.测试目的：验证接口功能 2.测试依据：接口文档 3.测试条件：机器已经安装自动导航系统 4.测试工具：jar包 | 1.调用上装接口发送上装数据 {"Value": [1.0, 4.0, 1000], "action": 7} | 1.响应结果成功 |  | 2 | 接口测试 | 集成测试阶段
| 参数配置-上下旋转轴-左阳角喷涂起始-参数为大于最大值 | 1.测试目的：验证接口功能 2.测试依据：接口文档 3.测试条件：机器已经安装自动导航系统 4.测试工具：jar包 | 1.调用上装接口发送上装数据 {"Value": [1.0, 4.0, 1300], "action": 7} | 1.响应结果失败 |  | 3 | 接口测试 | 集成测试阶段
| 参数配置-上下旋转轴-左阳角喷涂结束-参数为小于最小值 | 1.测试目的：验证接口功能 2.测试依据：接口文档 3.测试条件：机器已经安装自动导航系统 4.测试工具：jar包 | 1.调用上装接口发送上装数据 {"Value": [1.0, 4.0, -300], "action": 8} | 1.响应结果失败 |  | 3 | 接口测试 | 集成测试阶段
| 参数配置-上下旋转轴-左阳角喷涂结束-参数为等于最小值 | 1.测试目的：验证接口功能 2.测试依据：接口文档 3.测试条件：机器已经安装自动导航系统 4.测试工具：jar包 | 1.调用上装接口发送上装数据 {"Value": [1.0, 4.0, 0], "action": 8} | 1.响应结果成功 |  | 2 | 接口测试 | 集成测试阶段
| 参数配置-上下旋转轴-左阳角喷涂结束-参数为等于最大值 | 1.测试目的：验证接口功能 2.测试依据：接口文档 3.测试条件：机器已经安装自动导航系统 4.测试工具：jar包 | 1.调用上装接口发送上装数据 {"Value": [1.0, 4.0, 1000], "action": 8} | 1.响应结果成功 |  | 2 | 接口测试 | 集成测试阶段
| 参数配置-上下旋转轴-左阳角喷涂结束-参数为大于最大值 | 1.测试目的：验证接口功能 2.测试依据：接口文档 3.测试条件：机器已经安装自动导航系统 4.测试工具：jar包 | 1.调用上装接口发送上装数据 {"Value": [1.0, 4.0, 1300], "action": 8} | 1.响应结果失败 |  | 3 | 接口测试 | 集成测试阶段
| 参数配置-上下旋转轴-右阳角喷涂起始-参数为小于最小值 | 1.测试目的：验证接口功能 2.测试依据：接口文档 3.测试条件：机器已经安装自动导航系统 4.测试工具：jar包 | 1.调用上装接口发送上装数据 {"Value": [2.0, 4.0, -300], "action": 7} | 1.响应结果失败 |  | 3 | 接口测试 | 集成测试阶段
| 参数配置-上下旋转轴-右阳角喷涂起始-参数为等于最小值 | 1.测试目的：验证接口功能 2.测试依据：接口文档 3.测试条件：机器已经安装自动导航系统 4.测试工具：jar包 | 1.调用上装接口发送上装数据 {"Value": [2.0, 4.0, 0], "action": 7} | 1.响应结果成功 |  | 2 | 接口测试 | 集成测试阶段
| 参数配置-上下旋转轴-右阳角喷涂起始-参数为等于最大值 | 1.测试目的：验证接口功能 2.测试依据：接口文档 3.测试条件：机器已经安装自动导航系统 4.测试工具：jar包 | 1.调用上装接口发送上装数据 {"Value": [2.0, 4.0, 1000], "action": 7} | 1.响应结果成功 |  | 2 | 接口测试 | 集成测试阶段
| 参数配置-上下旋转轴-右阳角喷涂起始-参数为大于最大值 | 1.测试目的：验证接口功能 2.测试依据：接口文档 3.测试条件：机器已经安装自动导航系统 4.测试工具：jar包 | 1.调用上装接口发送上装数据 {"Value": [2.0, 4.0, 1300], "action": 7} | 1.响应结果失败 |  | 3 | 接口测试 | 集成测试阶段
| 参数配置-上下旋转轴-右阳角喷涂结束-参数为小于最小值 | 1.测试目的：验证接口功能 2.测试依据：接口文档 3.测试条件：机器已经安装自动导航系统 4.测试工具：jar包 | 1.调用上装接口发送上装数据 {"Value": [2.0, 4.0, -300], "action": 8} | 1.响应结果失败 |  | 3 | 接口测试 | 集成测试阶段
| 参数配置-上下旋转轴-右阳角喷涂结束-参数为等于最小值 | 1.测试目的：验证接口功能 2.测试依据：接口文档 3.测试条件：机器已经安装自动导航系统 4.测试工具：jar包 | 1.调用上装接口发送上装数据 {"Value": [2.0, 4.0, 0], "action": 8} | 1.响应结果成功 |  | 2 | 接口测试 | 集成测试阶段
| 参数配置-上下旋转轴-右阳角喷涂结束-参数为等于最大值 | 1.测试目的：验证接口功能 2.测试依据：接口文档 3.测试条件：机器已经安装自动导航系统 4.测试工具：jar包 | 1.调用上装接口发送上装数据 {"Value": [2.0, 4.0, 1000], "action": 8} | 1.响应结果成功 |  | 2 | 接口测试 | 集成测试阶段
| 参数配置-上下旋转轴-右阳角喷涂结束-参数为大于最大值 | 1.测试目的：验证接口功能 2.测试依据：接口文档 3.测试条件：机器已经安装自动导航系统 4.测试工具：jar包 | 1.调用上装接口发送上装数据 {"Value": [2.0, 4.0, 1300], "action": 8} | 1.响应结果失败 |  | 3 | 接口测试 | 集成测试阶段
| 参数配置-上下旋转轴-左墙面喷涂起始-参数为小于最小值 | 1.测试目的：验证接口功能 2.测试依据：接口文档 3.测试条件：机器已经安装自动导航系统 4.测试工具：jar包 | 1.调用上装接口发送上装数据 {"Value": [3.0, 4.0, -300], "action": 7} | 1.响应结果失败 |  | 3 | 接口测试 | 集成测试阶段
| 参数配置-上下旋转轴-左墙面喷涂起始-参数为等于最小值 | 1.测试目的：验证接口功能 2.测试依据：接口文档 3.测试条件：机器已经安装自动导航系统 4.测试工具：jar包 | 1.调用上装接口发送上装数据 {"Value": [3.0, 4.0, 0], "action": 7} | 1.响应结果成功 |  | 2 | 接口测试 | 集成测试阶段
| 参数配置-上下旋转轴-左墙面喷涂起始-参数为等于最大值 | 1.测试目的：验证接口功能 2.测试依据：接口文档 3.测试条件：机器已经安装自动导航系统 4.测试工具：jar包 | 1.调用上装接口发送上装数据 {"Value": [3.0, 4.0, 1000], "action": 7} | 1.响应结果成功 |  | 2 | 接口测试 | 集成测试阶段
| 参数配置-上下旋转轴-左墙面喷涂起始-参数为大于最大值 | 1.测试目的：验证接口功能 2.测试依据：接口文档 3.测试条件：机器已经安装自动导航系统 4.测试工具：jar包 | 1.调用上装接口发送上装数据 {"Value": [3.0, 4.0, 1300], "action": 7} | 1.响应结果失败 |  | 3 | 接口测试 | 集成测试阶段
| 参数配置-上下旋转轴-左墙面喷涂起始-参数为小于最小值 | 1.测试目的：验证接口功能 2.测试依据：接口文档 3.测试条件：机器已经安装自动导航系统 4.测试工具：jar包 | 1.调用上装接口发送上装数据 {"Value": [3.0, 4.0, -300], "action": 8} | 1.响应结果失败 |  | 3 | 接口测试 | 集成测试阶段
| 参数配置-上下旋转轴-左墙面喷涂起始-参数为等于最小值 | 1.测试目的：验证接口功能 2.测试依据：接口文档 3.测试条件：机器已经安装自动导航系统 4.测试工具：jar包 | 1.调用上装接口发送上装数据 {"Value": [3.0, 4.0, 0], "action": 8} | 1.响应结果成功 |  | 2 | 接口测试 | 集成测试阶段
| 参数配置-上下旋转轴-左墙面喷涂起始-参数为等于最大值 | 1.测试目的：验证接口功能 2.测试依据：接口文档 3.测试条件：机器已经安装自动导航系统 4.测试工具：jar包 | 1.调用上装接口发送上装数据 {"Value": [3.0, 4.0, 1000], "action": 8} | 1.响应结果成功 |  | 2 | 接口测试 | 集成测试阶段
| 参数配置-上下旋转轴-左墙面喷涂起始-参数为大于最大值 | 1.测试目的：验证接口功能 2.测试依据：接口文档 3.测试条件：机器已经安装自动导航系统 4.测试工具：jar包 | 1.调用上装接口发送上装数据 {"Value": [3.0, 4.0, 1300], "action": 8} | 1.响应结果失败 |  | 3 | 接口测试 | 集成测试阶段
| 参数配置-上下旋转轴-右墙面喷涂起始-参数为小于最小值 | 1.测试目的：验证接口功能 2.测试依据：接口文档 3.测试条件：机器已经安装自动导航系统 4.测试工具：jar包 | 1.调用上装接口发送上装数据 {"Value": [4.0, 4.0, -300], "action": 7} | 1.响应结果失败 |  | 3 | 接口测试 | 集成测试阶段
| 参数配置-上下旋转轴-右墙面喷涂起始-参数为等于最小值 | 1.测试目的：验证接口功能 2.测试依据：接口文档 3.测试条件：机器已经安装自动导航系统 4.测试工具：jar包 | 1.调用上装接口发送上装数据 {"Value": [4.0, 4.0, 0], "action": 7} | 1.响应结果成功 |  | 2 | 接口测试 | 集成测试阶段
| 参数配置-上下旋转轴-右墙面喷涂起始-参数为等于最大值 | 1.测试目的：验证接口功能 2.测试依据：接口文档 3.测试条件：机器已经安装自动导航系统 4.测试工具：jar包 | 1.调用上装接口发送上装数据 {"Value": [4.0, 4.0, 1000], "action": 7} | 1.响应结果成功 |  | 2 | 接口测试 | 集成测试阶段
| 参数配置-上下旋转轴-右墙面喷涂起始-参数为大于最大值 | 1.测试目的：验证接口功能 2.测试依据：接口文档 3.测试条件：机器已经安装自动导航系统 4.测试工具：jar包 | 1.调用上装接口发送上装数据 {"Value": [4.0, 4.0, 1300], "action": 7} | 1.响应结果失败 |  | 3 | 接口测试 | 集成测试阶段
| 参数配置-上下旋转轴-右墙面喷涂结束-参数为小于最小值 | 1.测试目的：验证接口功能 2.测试依据：接口文档 3.测试条件：机器已经安装自动导航系统 4.测试工具：jar包 | 1.调用上装接口发送上装数据 {"Value": [4.0, 4.0, -300], "action": 8} | 1.响应结果失败 |  | 3 | 接口测试 | 集成测试阶段
| 参数配置-上下旋转轴-右墙面喷涂结束-参数为等于最小值 | 1.测试目的：验证接口功能 2.测试依据：接口文档 3.测试条件：机器已经安装自动导航系统 4.测试工具：jar包 | 1.调用上装接口发送上装数据 {"Value": [4.0, 4.0, 0], "action": 8} | 1.响应结果成功 |  | 2 | 接口测试 | 集成测试阶段
| 参数配置-上下旋转轴-右墙面喷涂结束-参数为等于最大值 | 1.测试目的：验证接口功能 2.测试依据：接口文档 3.测试条件：机器已经安装自动导航系统 4.测试工具：jar包 | 1.调用上装接口发送上装数据 {"Value": [4.0, 4.0, 1000], "action": 8} | 1.响应结果成功 |  | 2 | 接口测试 | 集成测试阶段
| 参数配置-上下旋转轴-右墙面喷涂结束-参数为大于最大值 | 1.测试目的：验证接口功能 2.测试依据：接口文档 3.测试条件：机器已经安装自动导航系统 4.测试工具：jar包 | 1.调用上装接口发送上装数据 {"Value": [4.0, 4.0, 1300], "action": 8} | 1.响应结果失败 |  | 3 | 接口测试 | 集成测试阶段
| 参数配置-水平旋转轴-安全速度保护值-参数为小于最小值 | 1.测试目的：验证接口功能 2.测试依据：接口文档 3.测试条件：机器已经安装自动导航系统 4.测试工具：jar包 | 1.调用上装接口发送上装数据 {"Value": [5.0, 4.0, -300], "action": 7} | 1.响应结果失败 |  | 3 | 接口测试 | 集成测试阶段
| 参数配置-水平旋转轴-安全速度保护值-参数为等于最小值 | 1.测试目的：验证接口功能 2.测试依据：接口文档 3.测试条件：机器已经安装自动导航系统 4.测试工具：jar包 | 1.调用上装接口发送上装数据 {"Value": [5.0, 4.0, 0], "action": 7} | 1.响应结果成功 |  | 2 | 接口测试 | 集成测试阶段
| 参数配置-水平旋转轴-安全速度保护值-参数为等于最大值 | 1.测试目的：验证接口功能 2.测试依据：接口文档 3.测试条件：机器已经安装自动导航系统 4.测试工具：jar包 | 1.调用上装接口发送上装数据 {"Value": [5.0, 4.0, 1000], "action": 7} | 1.响应结果成功 |  | 2 | 接口测试 | 集成测试阶段
| 参数配置-水平旋转轴-安全速度保护值-参数为大于最大值 | 1.测试目的：验证接口功能 2.测试依据：接口文档 3.测试条件：机器已经安装自动导航系统 4.测试工具：jar包 | 1.调用上装接口发送上装数据 {"Value": [5.0, 4.0, 1300], "action": 7} | 1.响应结果失败 |  | 3 | 接口测试 | 集成测试阶段
| 参数配置-水平旋转轴-安全距离保护值-参数为小于最小值 | 1.测试目的：验证接口功能 2.测试依据：接口文档 3.测试条件：机器已经安装自动导航系统 4.测试工具：jar包 | 1.调用上装接口发送上装数据 {"Value": [5.0, 4.0, -300], "action": 8} | 1.响应结果失败 |  | 3 | 接口测试 | 集成测试阶段
| 参数配置-水平旋转轴-安全距离保护值-参数为等于最小值 | 1.测试目的：验证接口功能 2.测试依据：接口文档 3.测试条件：机器已经安装自动导航系统 4.测试工具：jar包 | 1.调用上装接口发送上装数据 {"Value": [5.0, 4.0, 0], "action": 8} | 1.响应结果成功 |  | 2 | 接口测试 | 集成测试阶段
| 参数配置-水平旋转轴-安全距离保护值-参数为等于最大值 | 1.测试目的：验证接口功能 2.测试依据：接口文档 3.测试条件：机器已经安装自动导航系统 4.测试工具：jar包 | 1.调用上装接口发送上装数据 {"Value": [5.0, 4.0, 1000], "action": 8} | 1.响应结果成功 |  | 2 | 接口测试 | 集成测试阶段
| 参数配置-水平旋转轴-安全距离保护值-参数为大于最大值 | 1.测试目的：验证接口功能 2.测试依据：接口文档 3.测试条件：机器已经安装自动导航系统 4.测试工具：jar包 | 1.调用上装接口发送上装数据 {"Value": [5.0, 4.0, 1300], "action": 8} | 1.响应结果失败 |  | 3 | 接口测试 | 集成测试阶段
| 参数配置-水平旋转轴-平喷起始-参数为小于最小值 | 1.测试目的：验证接口功能 2.测试依据：接口文档 3.测试条件：机器已经安装自动导航系统 4.测试工具：jar包 | 1.调用上装接口发送上装数据 {"Value": [6.0, 4.0, -300], "action": 7} | 1.响应结果失败 |  | 3 | 接口测试 | 集成测试阶段
| 参数配置-水平旋转轴-平喷起始-参数为等于最小值 | 1.测试目的：验证接口功能 2.测试依据：接口文档 3.测试条件：机器已经安装自动导航系统 4.测试工具：jar包 | 1.调用上装接口发送上装数据 {"Value": [6.0, 4.0, 0], "action": 7} | 1.响应结果成功 |  | 2 | 接口测试 | 集成测试阶段
| 参数配置-水平旋转轴-平喷起始-参数为等于最大值 | 1.测试目的：验证接口功能 2.测试依据：接口文档 3.测试条件：机器已经安装自动导航系统 4.测试工具：jar包 | 1.调用上装接口发送上装数据 {"Value": [6.0, 4.0, 1000], "action": 7} | 1.响应结果成功 |  | 2 | 接口测试 | 集成测试阶段
| 参数配置-水平旋转轴-平喷起始-参数为大于最大值 | 1.测试目的：验证接口功能 2.测试依据：接口文档 3.测试条件：机器已经安装自动导航系统 4.测试工具：jar包 | 1.调用上装接口发送上装数据 {"Value": [6.0, 4.0, 1300], "action": 7} | 1.响应结果失败 |  | 3 | 接口测试 | 集成测试阶段
| 参数配置-水平旋转轴-平喷结束-参数为小于最小值 | 1.测试目的：验证接口功能 2.测试依据：接口文档 3.测试条件：机器已经安装自动导航系统 4.测试工具：jar包 | 1.调用上装接口发送上装数据 {"Value": [6.0, 4.0, -300], "action": 8} | 1.响应结果失败 |  | 3 | 接口测试 | 集成测试阶段
| 参数配置-水平旋转轴-平喷结束-参数为等于最小值 | 1.测试目的：验证接口功能 2.测试依据：接口文档 3.测试条件：机器已经安装自动导航系统 4.测试工具：jar包 | 1.调用上装接口发送上装数据 {"Value": [6.0, 4.0, 0], "action": 8} | 1.响应结果成功 |  | 2 | 接口测试 | 集成测试阶段
| 参数配置-水平旋转轴-平喷结束-参数为等于最大值 | 1.测试目的：验证接口功能 2.测试依据：接口文档 3.测试条件：机器已经安装自动导航系统 4.测试工具：jar包 | 1.调用上装接口发送上装数据 {"Value": [6.0, 4.0, 1000], "action": 8} | 1.响应结果成功 |  | 2 | 接口测试 | 集成测试阶段
| 参数配置-水平旋转轴-平喷结束-参数为大于最大值 | 1.测试目的：验证接口功能 2.测试依据：接口文档 3.测试条件：机器已经安装自动导航系统 4.测试工具：jar包 | 1.调用上装接口发送上装数据 {"Value": [6.0, 4.0, 1300], "action": 8} | 1.响应结果失败 |  | 3 | 接口测试 | 集成测试阶段
| 参数配置-水平旋转轴-左阴角喷涂起始-参数为小于最小值 | 1.测试目的：验证接口功能 2.测试依据：接口文档 3.测试条件：机器已经安装自动导航系统 4.测试工具：jar包 | 1.调用上装接口发送上装数据 {"Value": [7.0, 4.0, -300], "action": 7} | 1.响应结果失败 |  | 3 | 接口测试 | 集成测试阶段
| 参数配置-水平旋转轴-左阴角喷涂起始-参数为等于最小值 | 1.测试目的：验证接口功能 2.测试依据：接口文档 3.测试条件：机器已经安装自动导航系统 4.测试工具：jar包 | 1.调用上装接口发送上装数据 {"Value": [7.0, 4.0, 0], "action": 7} | 1.响应结果成功 |  | 2 | 接口测试 | 集成测试阶段
| 参数配置-水平旋转轴-左阴角喷涂起始-参数为等于最大值 | 1.测试目的：验证接口功能 2.测试依据：接口文档 3.测试条件：机器已经安装自动导航系统 4.测试工具：jar包 | 1.调用上装接口发送上装数据 {"Value": [7.0, 4.0, 1000], "action": 7} | 1.响应结果成功 |  | 2 | 接口测试 | 集成测试阶段
| 参数配置-水平旋转轴-左阴角喷涂起始-参数为大于最大值 | 1.测试目的：验证接口功能 2.测试依据：接口文档 3.测试条件：机器已经安装自动导航系统 4.测试工具：jar包 | 1.调用上装接口发送上装数据 {"Value": [7.0, 4.0, 1300], "action": 7} | 1.响应结果失败 |  | 3 | 接口测试 | 集成测试阶段
| 参数配置-水平旋转轴-左阴角喷涂结束-参数为小于最小值 | 1.测试目的：验证接口功能 2.测试依据：接口文档 3.测试条件：机器已经安装自动导航系统 4.测试工具：jar包 | 1.调用上装接口发送上装数据 {"Value": [7.0, 4.0, -300], "action": 8} | 1.响应结果失败 |  | 3 | 接口测试 | 集成测试阶段
| 参数配置-水平旋转轴-左阴角喷涂结束-参数为等于最小值 | 1.测试目的：验证接口功能 2.测试依据：接口文档 3.测试条件：机器已经安装自动导航系统 4.测试工具：jar包 | 1.调用上装接口发送上装数据 {"Value": [7.0, 4.0, 0], "action": 8} | 1.响应结果成功 |  | 2 | 接口测试 | 集成测试阶段
| 参数配置-水平旋转轴-左阴角喷涂结束-参数为等于最大值 | 1.测试目的：验证接口功能 2.测试依据：接口文档 3.测试条件：机器已经安装自动导航系统 4.测试工具：jar包 | 1.调用上装接口发送上装数据 {"Value": [7.0, 4.0, 1000], "action": 8} | 1.响应结果成功 |  | 2 | 接口测试 | 集成测试阶段
| 参数配置-水平旋转轴-左阴角喷涂结束-参数为大于最大值 | 1.测试目的：验证接口功能 2.测试依据：接口文档 3.测试条件：机器已经安装自动导航系统 4.测试工具：jar包 | 1.调用上装接口发送上装数据 {"Value": [7.0, 4.0, 1300], "action": 8} | 1.响应结果失败 |  | 3 | 接口测试 | 集成测试阶段
| 参数配置-水平旋转轴-右阴角喷涂起始-参数为小于最小值 | 1.测试目的：验证接口功能 2.测试依据：接口文档 3.测试条件：机器已经安装自动导航系统 4.测试工具：jar包 | 1.调用上装接口发送上装数据 {"Value": [1.0, 3.0, -300], "action": 7} | 1.响应结果失败 |  | 3 | 接口测试 | 集成测试阶段
| 参数配置-水平旋转轴-右阴角喷涂起始-参数为等于最小值 | 1.测试目的：验证接口功能 2.测试依据：接口文档 3.测试条件：机器已经安装自动导航系统 4.测试工具：jar包 | 1.调用上装接口发送上装数据 {"Value": [1.0, 3.0, 0], "action": 7} | 1.响应结果成功 |  | 2 | 接口测试 | 集成测试阶段
| 参数配置-水平旋转轴-右阴角喷涂起始-参数为等于最大值 | 1.测试目的：验证接口功能 2.测试依据：接口文档 3.测试条件：机器已经安装自动导航系统 4.测试工具：jar包 | 1.调用上装接口发送上装数据 {"Value": [1.0, 3.0, 1000], "action": 7} | 1.响应结果成功 |  | 2 | 接口测试 | 集成测试阶段
| 参数配置-水平旋转轴-右阴角喷涂起始-参数为大于最大值 | 1.测试目的：验证接口功能 2.测试依据：接口文档 3.测试条件：机器已经安装自动导航系统 4.测试工具：jar包 | 1.调用上装接口发送上装数据 {"Value": [1.0, 3.0, 1300], "action": 7} | 1.响应结果失败 |  | 3 | 接口测试 | 集成测试阶段
| 参数配置-水平旋转轴-右阴角喷涂结束-参数为小于最小值 | 1.测试目的：验证接口功能 2.测试依据：接口文档 3.测试条件：机器已经安装自动导航系统 4.测试工具：jar包 | 1.调用上装接口发送上装数据 {"Value": [1.0, 3.0, -300], "action": 8} | 1.响应结果失败 |  | 3 | 接口测试 | 集成测试阶段
| 参数配置-水平旋转轴-右阴角喷涂结束-参数为等于最小值 | 1.测试目的：验证接口功能 2.测试依据：接口文档 3.测试条件：机器已经安装自动导航系统 4.测试工具：jar包 | 1.调用上装接口发送上装数据 {"Value": [1.0, 3.0, 0], "action": 8} | 1.响应结果成功 |  | 2 | 接口测试 | 集成测试阶段
| 参数配置-水平旋转轴-右阴角喷涂结束-参数为等于最大值 | 1.测试目的：验证接口功能 2.测试依据：接口文档 3.测试条件：机器已经安装自动导航系统 4.测试工具：jar包 | 1.调用上装接口发送上装数据 {"Value": [1.0, 3.0, 1000], "action": 8} | 1.响应结果成功 |  | 2 | 接口测试 | 集成测试阶段
| 参数配置-水平旋转轴-右阴角喷涂结束-参数为大于最大值 | 1.测试目的：验证接口功能 2.测试依据：接口文档 3.测试条件：机器已经安装自动导航系统 4.测试工具：jar包 | 1.调用上装接口发送上装数据 {"Value": [1.0, 3.0, 1300], "action": 8} | 1.响应结果失败 |  | 3 | 接口测试 | 集成测试阶段
| 参数配置-水平旋转轴-左阳角喷涂起始-参数为小于最小值 | 1.测试目的：验证接口功能 2.测试依据：接口文档 3.测试条件：机器已经安装自动导航系统 4.测试工具：jar包 | 1.调用上装接口发送上装数据 {"Value": [2.0, 3.0, -300], "action": 7} | 1.响应结果失败 |  | 3 | 接口测试 | 集成测试阶段
| 参数配置-水平旋转轴-左阳角喷涂起始-参数为等于最小值 | 1.测试目的：验证接口功能 2.测试依据：接口文档 3.测试条件：机器已经安装自动导航系统 4.测试工具：jar包 | 1.调用上装接口发送上装数据 {"Value": [2.0, 3.0, 0], "action": 7} | 1.响应结果成功 |  | 2 | 接口测试 | 集成测试阶段
| 参数配置-水平旋转轴-左阳角喷涂起始-参数为等于最大值 | 1.测试目的：验证接口功能 2.测试依据：接口文档 3.测试条件：机器已经安装自动导航系统 4.测试工具：jar包 | 1.调用上装接口发送上装数据 {"Value": [2.0, 3.0, 1000], "action": 7} | 1.响应结果成功 |  | 2 | 接口测试 | 集成测试阶段
| 参数配置-水平旋转轴-左阳角喷涂起始-参数为大于最大值 | 1.测试目的：验证接口功能 2.测试依据：接口文档 3.测试条件：机器已经安装自动导航系统 4.测试工具：jar包 | 1.调用上装接口发送上装数据 {"Value": [2.0, 3.0, 1300], "action": 7} | 1.响应结果失败 |  | 3 | 接口测试 | 集成测试阶段
| 参数配置-水平旋转轴-左阳角喷涂结束-参数为小于最小值 | 1.测试目的：验证接口功能 2.测试依据：接口文档 3.测试条件：机器已经安装自动导航系统 4.测试工具：jar包 | 1.调用上装接口发送上装数据 {"Value": [2.0, 3.0, -300], "action": 8} | 1.响应结果失败 |  | 3 | 接口测试 | 集成测试阶段
| 参数配置-水平旋转轴-左阳角喷涂结束-参数为等于最小值 | 1.测试目的：验证接口功能 2.测试依据：接口文档 3.测试条件：机器已经安装自动导航系统 4.测试工具：jar包 | 1.调用上装接口发送上装数据 {"Value": [2.0, 3.0, 0], "action": 8} | 1.响应结果成功 |  | 2 | 接口测试 | 集成测试阶段
| 参数配置-水平旋转轴-左阳角喷涂结束-参数为等于最大值 | 1.测试目的：验证接口功能 2.测试依据：接口文档 3.测试条件：机器已经安装自动导航系统 4.测试工具：jar包 | 1.调用上装接口发送上装数据 {"Value": [2.0, 3.0, 1000], "action": 8} | 1.响应结果成功 |  | 2 | 接口测试 | 集成测试阶段
| 参数配置-水平旋转轴-左阳角喷涂结束-参数为大于最大值 | 1.测试目的：验证接口功能 2.测试依据：接口文档 3.测试条件：机器已经安装自动导航系统 4.测试工具：jar包 | 1.调用上装接口发送上装数据 {"Value": [2.0, 3.0, 1300], "action": 8} | 1.响应结果失败 |  | 3 | 接口测试 | 集成测试阶段
| 参数配置-水平旋转轴-右阳角喷涂起始-参数为小于最小值 | 1.测试目的：验证接口功能 2.测试依据：接口文档 3.测试条件：机器已经安装自动导航系统 4.测试工具：jar包 | 1.调用上装接口发送上装数据 {"Value": [3.0, 3.0, -300], "action": 7} | 1.响应结果失败 |  | 3 | 接口测试 | 集成测试阶段
| 参数配置-水平旋转轴-右阳角喷涂起始-参数为等于最小值 | 1.测试目的：验证接口功能 2.测试依据：接口文档 3.测试条件：机器已经安装自动导航系统 4.测试工具：jar包 | 1.调用上装接口发送上装数据 {"Value": [3.0, 3.0, 0], "action": 7} | 1.响应结果成功 |  | 2 | 接口测试 | 集成测试阶段
| 参数配置-水平旋转轴-右阳角喷涂起始-参数为等于最大值 | 1.测试目的：验证接口功能 2.测试依据：接口文档 3.测试条件：机器已经安装自动导航系统 4.测试工具：jar包 | 1.调用上装接口发送上装数据 {"Value": [3.0, 3.0, 1000], "action": 7} | 1.响应结果成功 |  | 2 | 接口测试 | 集成测试阶段
| 参数配置-水平旋转轴-右阳角喷涂起始-参数为大于最大值 | 1.测试目的：验证接口功能 2.测试依据：接口文档 3.测试条件：机器已经安装自动导航系统 4.测试工具：jar包 | 1.调用上装接口发送上装数据 {"Value": [3.0, 3.0, 1300], "action": 7} | 1.响应结果失败 |  | 3 | 接口测试 | 集成测试阶段
| 参数配置-水平旋转轴-右阳角喷涂结束-参数为小于最小值 | 1.测试目的：验证接口功能 2.测试依据：接口文档 3.测试条件：机器已经安装自动导航系统 4.测试工具：jar包 | 1.调用上装接口发送上装数据 {"Value": [3.0, 3.0, -300], "action": 8} | 1.响应结果失败 |  | 3 | 接口测试 | 集成测试阶段
| 参数配置-水平旋转轴-右阳角喷涂结束-参数为等于最小值 | 1.测试目的：验证接口功能 2.测试依据：接口文档 3.测试条件：机器已经安装自动导航系统 4.测试工具：jar包 | 1.调用上装接口发送上装数据 {"Value": [3.0, 3.0, 0], "action": 8} | 1.响应结果成功 |  | 2 | 接口测试 | 集成测试阶段
| 参数配置-水平旋转轴-右阳角喷涂结束-参数为等于最大值 | 1.测试目的：验证接口功能 2.测试依据：接口文档 3.测试条件：机器已经安装自动导航系统 4.测试工具：jar包 | 1.调用上装接口发送上装数据 {"Value": [3.0, 3.0, 1000], "action": 8} | 1.响应结果成功 |  | 2 | 接口测试 | 集成测试阶段
| 参数配置-水平旋转轴-右阳角喷涂结束-参数为大于最大值 | 1.测试目的：验证接口功能 2.测试依据：接口文档 3.测试条件：机器已经安装自动导航系统 4.测试工具：jar包 | 1.调用上装接口发送上装数据 {"Value": [3.0, 3.0, 1300], "action": 8} | 1.响应结果失败 |  | 3 | 接口测试 | 集成测试阶段
| 参数配置-水平旋转轴-左墙面喷涂起始-参数为小于最小值 | 1.测试目的：验证接口功能 2.测试依据：接口文档 3.测试条件：机器已经安装自动导航系统 4.测试工具：jar包 | 1.调用上装接口发送上装数据 {"Value": [4.0, 3.0, -300], "action": 7} | 1.响应结果失败 |  | 3 | 接口测试 | 集成测试阶段
| 参数配置-水平旋转轴-左墙面喷涂起始-参数为等于最小值 | 1.测试目的：验证接口功能 2.测试依据：接口文档 3.测试条件：机器已经安装自动导航系统 4.测试工具：jar包 | 1.调用上装接口发送上装数据 {"Value": [4.0, 3.0, 0], "action": 7} | 1.响应结果成功 |  | 2 | 接口测试 | 集成测试阶段
| 参数配置-水平旋转轴-左墙面喷涂起始-参数为等于最大值 | 1.测试目的：验证接口功能 2.测试依据：接口文档 3.测试条件：机器已经安装自动导航系统 4.测试工具：jar包 | 1.调用上装接口发送上装数据 {"Value": [4.0, 3.0, 1000], "action": 7} | 1.响应结果成功 |  | 2 | 接口测试 | 集成测试阶段
| 参数配置-水平旋转轴-左墙面喷涂起始-参数为大于最大值 | 1.测试目的：验证接口功能 2.测试依据：接口文档 3.测试条件：机器已经安装自动导航系统 4.测试工具：jar包 | 1.调用上装接口发送上装数据 {"Value": [4.0, 3.0, 1300], "action": 7} | 1.响应结果失败 |  | 3 | 接口测试 | 集成测试阶段
| 参数配置-水平旋转轴-左墙面喷涂起始-参数为小于最小值 | 1.测试目的：验证接口功能 2.测试依据：接口文档 3.测试条件：机器已经安装自动导航系统 4.测试工具：jar包 | 1.调用上装接口发送上装数据 {"Value": [4.0, 3.0, -300], "action": 8} | 1.响应结果失败 |  | 3 | 接口测试 | 集成测试阶段
| 参数配置-水平旋转轴-左墙面喷涂起始-参数为等于最小值 | 1.测试目的：验证接口功能 2.测试依据：接口文档 3.测试条件：机器已经安装自动导航系统 4.测试工具：jar包 | 1.调用上装接口发送上装数据 {"Value": [4.0, 3.0, 0], "action": 8} | 1.响应结果成功 |  | 2 | 接口测试 | 集成测试阶段
| 参数配置-水平旋转轴-左墙面喷涂起始-参数为等于最大值 | 1.测试目的：验证接口功能 2.测试依据：接口文档 3.测试条件：机器已经安装自动导航系统 4.测试工具：jar包 | 1.调用上装接口发送上装数据 {"Value": [4.0, 3.0, 1000], "action": 8} | 1.响应结果成功 |  | 2 | 接口测试 | 集成测试阶段
| 参数配置-水平旋转轴-左墙面喷涂起始-参数为大于最大值 | 1.测试目的：验证接口功能 2.测试依据：接口文档 3.测试条件：机器已经安装自动导航系统 4.测试工具：jar包 | 1.调用上装接口发送上装数据 {"Value": [4.0, 3.0, 1300], "action": 8} | 1.响应结果失败 |  | 3 | 接口测试 | 集成测试阶段
| 参数配置-水平旋转轴-右墙面喷涂起始-参数为小于最小值 | 1.测试目的：验证接口功能 2.测试依据：接口文档 3.测试条件：机器已经安装自动导航系统 4.测试工具：jar包 | 1.调用上装接口发送上装数据 {"Value": [5.0, 3.0, -300], "action": 7} | 1.响应结果失败 |  | 3 | 接口测试 | 集成测试阶段
| 参数配置-水平旋转轴-右墙面喷涂起始-参数为等于最小值 | 1.测试目的：验证接口功能 2.测试依据：接口文档 3.测试条件：机器已经安装自动导航系统 4.测试工具：jar包 | 1.调用上装接口发送上装数据 {"Value": [5.0, 3.0, 0], "action": 7} | 1.响应结果成功 |  | 2 | 接口测试 | 集成测试阶段
| 参数配置-水平旋转轴-右墙面喷涂起始-参数为等于最大值 | 1.测试目的：验证接口功能 2.测试依据：接口文档 3.测试条件：机器已经安装自动导航系统 4.测试工具：jar包 | 1.调用上装接口发送上装数据 {"Value": [5.0, 3.0, 1000], "action": 7} | 1.响应结果成功 |  | 2 | 接口测试 | 集成测试阶段
| 参数配置-水平旋转轴-右墙面喷涂起始-参数为大于最大值 | 1.测试目的：验证接口功能 2.测试依据：接口文档 3.测试条件：机器已经安装自动导航系统 4.测试工具：jar包 | 1.调用上装接口发送上装数据 {"Value": [5.0, 3.0, 1300], "action": 7} | 1.响应结果失败 |  | 3 | 接口测试 | 集成测试阶段
| 参数配置-水平旋转轴-右墙面喷涂结束-参数为小于最小值 | 1.测试目的：验证接口功能 2.测试依据：接口文档 3.测试条件：机器已经安装自动导航系统 4.测试工具：jar包 | 1.调用上装接口发送上装数据 {"Value": [5.0, 3.0, -300], "action": 8} | 1.响应结果失败 |  | 3 | 接口测试 | 集成测试阶段
| 参数配置-水平旋转轴-右墙面喷涂结束-参数为等于最小值 | 1.测试目的：验证接口功能 2.测试依据：接口文档 3.测试条件：机器已经安装自动导航系统 4.测试工具：jar包 | 1.调用上装接口发送上装数据 {"Value": [5.0, 3.0, 0], "action": 8} | 1.响应结果成功 |  | 2 | 接口测试 | 集成测试阶段
| 参数配置-水平旋转轴-右墙面喷涂结束-参数为等于最大值 | 1.测试目的：验证接口功能 2.测试依据：接口文档 3.测试条件：机器已经安装自动导航系统 4.测试工具：jar包 | 1.调用上装接口发送上装数据 {"Value": [5.0, 3.0, 1000], "action": 8} | 1.响应结果成功 |  | 2 | 接口测试 | 集成测试阶段
| 参数配置-水平旋转轴-右墙面喷涂结束-参数为大于最大值 | 1.测试目的：验证接口功能 2.测试依据：接口文档 3.测试条件：机器已经安装自动导航系统 4.测试工具：jar包 | 1.调用上装接口发送上装数据 {"Value": [5.0, 3.0, 1300], "action": 8} | 1.响应结果失败 |  | 3 | 接口测试 | 集成测试阶段
| 参数配置-喷嘴平移轴-安全速度保护值-参数为小于最小值 | 1.测试目的：验证接口功能 2.测试依据：接口文档 3.测试条件：机器已经安装自动导航系统 4.测试工具：jar包 | 1.调用上装接口发送上装数据 {"Value": [6.0, 3.0, -300], "action": 7} | 1.响应结果失败 |  | 3 | 接口测试 | 集成测试阶段
| 参数配置-喷嘴平移轴-安全速度保护值-参数为等于最小值 | 1.测试目的：验证接口功能 2.测试依据：接口文档 3.测试条件：机器已经安装自动导航系统 4.测试工具：jar包 | 1.调用上装接口发送上装数据 {"Value": [6.0, 3.0, 0], "action": 7} | 1.响应结果成功 |  | 2 | 接口测试 | 集成测试阶段
| 参数配置-喷嘴平移轴-安全速度保护值-参数为等于最大值 | 1.测试目的：验证接口功能 2.测试依据：接口文档 3.测试条件：机器已经安装自动导航系统 4.测试工具：jar包 | 1.调用上装接口发送上装数据 {"Value": [6.0, 3.0, 1000], "action": 7} | 1.响应结果成功 |  | 2 | 接口测试 | 集成测试阶段
| 参数配置-喷嘴平移轴-安全速度保护值-参数为大于最大值 | 1.测试目的：验证接口功能 2.测试依据：接口文档 3.测试条件：机器已经安装自动导航系统 4.测试工具：jar包 | 1.调用上装接口发送上装数据 {"Value": [6.0, 3.0, 1300], "action": 7} | 1.响应结果失败 |  | 3 | 接口测试 | 集成测试阶段
| 参数配置-喷嘴平移轴-安全距离保护值-参数为小于最小值 | 1.测试目的：验证接口功能 2.测试依据：接口文档 3.测试条件：机器已经安装自动导航系统 4.测试工具：jar包 | 1.调用上装接口发送上装数据 {"Value": [6.0, 3.0, -300], "action": 8} | 1.响应结果失败 |  | 3 | 接口测试 | 集成测试阶段
| 参数配置-喷嘴平移轴-安全距离保护值-参数为等于最小值 | 1.测试目的：验证接口功能 2.测试依据：接口文档 3.测试条件：机器已经安装自动导航系统 4.测试工具：jar包 | 1.调用上装接口发送上装数据 {"Value": [6.0, 3.0, 0], "action": 8} | 1.响应结果成功 |  | 2 | 接口测试 | 集成测试阶段
| 参数配置-喷嘴平移轴-安全距离保护值-参数为等于最大值 | 1.测试目的：验证接口功能 2.测试依据：接口文档 3.测试条件：机器已经安装自动导航系统 4.测试工具：jar包 | 1.调用上装接口发送上装数据 {"Value": [6.0, 3.0, 1000], "action": 8} | 1.响应结果成功 |  | 2 | 接口测试 | 集成测试阶段
| 参数配置-喷嘴平移轴-安全距离保护值-参数为大于最大值 | 1.测试目的：验证接口功能 2.测试依据：接口文档 3.测试条件：机器已经安装自动导航系统 4.测试工具：jar包 | 1.调用上装接口发送上装数据 {"Value": [6.0, 3.0, 1300], "action": 8} | 1.响应结果失败 |  | 3 | 接口测试 | 集成测试阶段
| 参数配置-喷嘴平移轴-平喷起始-参数为小于最小值 | 1.测试目的：验证接口功能 2.测试依据：接口文档 3.测试条件：机器已经安装自动导航系统 4.测试工具：jar包 | 1.调用上装接口发送上装数据 {"Value": [7.0, 3.0, -300], "action": 7} | 1.响应结果失败 |  | 3 | 接口测试 | 集成测试阶段
| 参数配置-喷嘴平移轴-平喷起始-参数为等于最小值 | 1.测试目的：验证接口功能 2.测试依据：接口文档 3.测试条件：机器已经安装自动导航系统 4.测试工具：jar包 | 1.调用上装接口发送上装数据 {"Value": [7.0, 3.0, 0], "action": 7} | 1.响应结果成功 |  | 2 | 接口测试 | 集成测试阶段
| 参数配置-喷嘴平移轴-平喷起始-参数为等于最大值 | 1.测试目的：验证接口功能 2.测试依据：接口文档 3.测试条件：机器已经安装自动导航系统 4.测试工具：jar包 | 1.调用上装接口发送上装数据 {"Value": [7.0, 3.0, 1000], "action": 7} | 1.响应结果成功 |  | 2 | 接口测试 | 集成测试阶段
| 参数配置-喷嘴平移轴-平喷起始-参数为大于最大值 | 1.测试目的：验证接口功能 2.测试依据：接口文档 3.测试条件：机器已经安装自动导航系统 4.测试工具：jar包 | 1.调用上装接口发送上装数据 {"Value": [7.0, 3.0, 1300], "action": 7} | 1.响应结果失败 |  | 3 | 接口测试 | 集成测试阶段
| 参数配置-喷嘴平移轴-平喷结束-参数为小于最小值 | 1.测试目的：验证接口功能 2.测试依据：接口文档 3.测试条件：机器已经安装自动导航系统 4.测试工具：jar包 | 1.调用上装接口发送上装数据 {"Value": [7.0, 3.0, -300], "action": 8} | 1.响应结果失败 |  | 3 | 接口测试 | 集成测试阶段
| 参数配置-喷嘴平移轴-平喷结束-参数为等于最小值 | 1.测试目的：验证接口功能 2.测试依据：接口文档 3.测试条件：机器已经安装自动导航系统 4.测试工具：jar包 | 1.调用上装接口发送上装数据 {"Value": [7.0, 3.0, 0], "action": 8} | 1.响应结果成功 |  | 2 | 接口测试 | 集成测试阶段
| 参数配置-喷嘴平移轴-平喷结束-参数为等于最大值 | 1.测试目的：验证接口功能 2.测试依据：接口文档 3.测试条件：机器已经安装自动导航系统 4.测试工具：jar包 | 1.调用上装接口发送上装数据 {"Value": [7.0, 3.0, 1000], "action": 8} | 1.响应结果成功 |  | 2 | 接口测试 | 集成测试阶段
| 参数配置-喷嘴平移轴-平喷结束-参数为大于最大值 | 1.测试目的：验证接口功能 2.测试依据：接口文档 3.测试条件：机器已经安装自动导航系统 4.测试工具：jar包 | 1.调用上装接口发送上装数据 {"Value": [7.0, 3.0, 1300], "action": 8} | 1.响应结果失败 |  | 3 | 接口测试 | 集成测试阶段
| 参数配置-喷嘴平移轴-左阴角喷涂起始-参数为小于最小值 | 1.测试目的：验证接口功能 2.测试依据：接口文档 3.测试条件：机器已经安装自动导航系统 4.测试工具：jar包 | 1.调用上装接口发送上装数据 {"Value": [1.0, 5.0, -300], "action": 7} | 1.响应结果失败 |  | 3 | 接口测试 | 集成测试阶段
| 参数配置-喷嘴平移轴-左阴角喷涂起始-参数为等于最小值 | 1.测试目的：验证接口功能 2.测试依据：接口文档 3.测试条件：机器已经安装自动导航系统 4.测试工具：jar包 | 1.调用上装接口发送上装数据 {"Value": [1.0, 5.0, 0], "action": 7} | 1.响应结果成功 |  | 2 | 接口测试 | 集成测试阶段
| 参数配置-喷嘴平移轴-左阴角喷涂起始-参数为等于最大值 | 1.测试目的：验证接口功能 2.测试依据：接口文档 3.测试条件：机器已经安装自动导航系统 4.测试工具：jar包 | 1.调用上装接口发送上装数据 {"Value": [1.0, 5.0, 1000], "action": 7} | 1.响应结果成功 |  | 2 | 接口测试 | 集成测试阶段
| 参数配置-喷嘴平移轴-左阴角喷涂起始-参数为大于最大值 | 1.测试目的：验证接口功能 2.测试依据：接口文档 3.测试条件：机器已经安装自动导航系统 4.测试工具：jar包 | 1.调用上装接口发送上装数据 {"Value": [1.0, 5.0, 1300], "action": 7} | 1.响应结果失败 |  | 3 | 接口测试 | 集成测试阶段
| 参数配置-喷嘴平移轴-左阴角喷涂结束-参数为小于最小值 | 1.测试目的：验证接口功能 2.测试依据：接口文档 3.测试条件：机器已经安装自动导航系统 4.测试工具：jar包 | 1.调用上装接口发送上装数据 {"Value": [1.0, 5.0, -300], "action": 8} | 1.响应结果失败 |  | 3 | 接口测试 | 集成测试阶段
| 参数配置-喷嘴平移轴-左阴角喷涂结束-参数为等于最小值 | 1.测试目的：验证接口功能 2.测试依据：接口文档 3.测试条件：机器已经安装自动导航系统 4.测试工具：jar包 | 1.调用上装接口发送上装数据 {"Value": [1.0, 5.0, 0], "action": 8} | 1.响应结果成功 |  | 2 | 接口测试 | 集成测试阶段
| 参数配置-喷嘴平移轴-左阴角喷涂结束-参数为等于最大值 | 1.测试目的：验证接口功能 2.测试依据：接口文档 3.测试条件：机器已经安装自动导航系统 4.测试工具：jar包 | 1.调用上装接口发送上装数据 {"Value": [1.0, 5.0, 1000], "action": 8} | 1.响应结果成功 |  | 2 | 接口测试 | 集成测试阶段
| 参数配置-喷嘴平移轴-左阴角喷涂结束-参数为大于最大值 | 1.测试目的：验证接口功能 2.测试依据：接口文档 3.测试条件：机器已经安装自动导航系统 4.测试工具：jar包 | 1.调用上装接口发送上装数据 {"Value": [1.0, 5.0, 1300], "action": 8} | 1.响应结果失败 |  | 3 | 接口测试 | 集成测试阶段
| 参数配置-喷嘴平移轴-右阴角喷涂起始-参数为小于最小值 | 1.测试目的：验证接口功能 2.测试依据：接口文档 3.测试条件：机器已经安装自动导航系统 4.测试工具：jar包 | 1.调用上装接口发送上装数据 {"Value": [2.0, 5.0, -300], "action": 7} | 1.响应结果失败 |  | 3 | 接口测试 | 集成测试阶段
| 参数配置-喷嘴平移轴-右阴角喷涂起始-参数为等于最小值 | 1.测试目的：验证接口功能 2.测试依据：接口文档 3.测试条件：机器已经安装自动导航系统 4.测试工具：jar包 | 1.调用上装接口发送上装数据 {"Value": [2.0, 5.0, 0], "action": 7} | 1.响应结果成功 |  | 2 | 接口测试 | 集成测试阶段
| 参数配置-喷嘴平移轴-右阴角喷涂起始-参数为等于最大值 | 1.测试目的：验证接口功能 2.测试依据：接口文档 3.测试条件：机器已经安装自动导航系统 4.测试工具：jar包 | 1.调用上装接口发送上装数据 {"Value": [2.0, 5.0, 1000], "action": 7} | 1.响应结果成功 |  | 2 | 接口测试 | 集成测试阶段
| 参数配置-喷嘴平移轴-右阴角喷涂起始-参数为大于最大值 | 1.测试目的：验证接口功能 2.测试依据：接口文档 3.测试条件：机器已经安装自动导航系统 4.测试工具：jar包 | 1.调用上装接口发送上装数据 {"Value": [2.0, 5.0, 1300], "action": 7} | 1.响应结果失败 |  | 3 | 接口测试 | 集成测试阶段
| 参数配置-喷嘴平移轴-右阴角喷涂结束-参数为小于最小值 | 1.测试目的：验证接口功能 2.测试依据：接口文档 3.测试条件：机器已经安装自动导航系统 4.测试工具：jar包 | 1.调用上装接口发送上装数据 {"Value": [2.0, 5.0, -300], "action": 8} | 1.响应结果失败 |  | 3 | 接口测试 | 集成测试阶段
| 参数配置-喷嘴平移轴-右阴角喷涂结束-参数为等于最小值 | 1.测试目的：验证接口功能 2.测试依据：接口文档 3.测试条件：机器已经安装自动导航系统 4.测试工具：jar包 | 1.调用上装接口发送上装数据 {"Value": [2.0, 5.0, 0], "action": 8} | 1.响应结果成功 |  | 2 | 接口测试 | 集成测试阶段
| 参数配置-喷嘴平移轴-右阴角喷涂结束-参数为等于最大值 | 1.测试目的：验证接口功能 2.测试依据：接口文档 3.测试条件：机器已经安装自动导航系统 4.测试工具：jar包 | 1.调用上装接口发送上装数据 {"Value": [2.0, 5.0, 1000], "action": 8} | 1.响应结果成功 |  | 2 | 接口测试 | 集成测试阶段
| 参数配置-喷嘴平移轴-右阴角喷涂结束-参数为大于最大值 | 1.测试目的：验证接口功能 2.测试依据：接口文档 3.测试条件：机器已经安装自动导航系统 4.测试工具：jar包 | 1.调用上装接口发送上装数据 {"Value": [2.0, 5.0, 1300], "action": 8} | 1.响应结果失败 |  | 3 | 接口测试 | 集成测试阶段
| 参数配置-喷嘴平移轴-左阳角喷涂起始-参数为小于最小值 | 1.测试目的：验证接口功能 2.测试依据：接口文档 3.测试条件：机器已经安装自动导航系统 4.测试工具：jar包 | 1.调用上装接口发送上装数据 {"Value": [3.0, 5.0, -300], "action": 7} | 1.响应结果失败 |  | 3 | 接口测试 | 集成测试阶段
| 参数配置-喷嘴平移轴-左阳角喷涂起始-参数为等于最小值 | 1.测试目的：验证接口功能 2.测试依据：接口文档 3.测试条件：机器已经安装自动导航系统 4.测试工具：jar包 | 1.调用上装接口发送上装数据 {"Value": [3.0, 5.0, 0], "action": 7} | 1.响应结果成功 |  | 2 | 接口测试 | 集成测试阶段
| 参数配置-喷嘴平移轴-左阳角喷涂起始-参数为等于最大值 | 1.测试目的：验证接口功能 2.测试依据：接口文档 3.测试条件：机器已经安装自动导航系统 4.测试工具：jar包 | 1.调用上装接口发送上装数据 {"Value": [3.0, 5.0, 1000], "action": 7} | 1.响应结果成功 |  | 2 | 接口测试 | 集成测试阶段
| 参数配置-喷嘴平移轴-左阳角喷涂起始-参数为大于最大值 | 1.测试目的：验证接口功能 2.测试依据：接口文档 3.测试条件：机器已经安装自动导航系统 4.测试工具：jar包 | 1.调用上装接口发送上装数据 {"Value": [3.0, 5.0, 1300], "action": 7} | 1.响应结果失败 |  | 3 | 接口测试 | 集成测试阶段
| 参数配置-喷嘴平移轴-左阳角喷涂结束-参数为小于最小值 | 1.测试目的：验证接口功能 2.测试依据：接口文档 3.测试条件：机器已经安装自动导航系统 4.测试工具：jar包 | 1.调用上装接口发送上装数据 {"Value": [3.0, 5.0, -300], "action": 8} | 1.响应结果失败 |  | 3 | 接口测试 | 集成测试阶段
| 参数配置-喷嘴平移轴-左阳角喷涂结束-参数为等于最小值 | 1.测试目的：验证接口功能 2.测试依据：接口文档 3.测试条件：机器已经安装自动导航系统 4.测试工具：jar包 | 1.调用上装接口发送上装数据 {"Value": [3.0, 5.0, 0], "action": 8} | 1.响应结果成功 |  | 2 | 接口测试 | 集成测试阶段
| 参数配置-喷嘴平移轴-左阳角喷涂结束-参数为等于最大值 | 1.测试目的：验证接口功能 2.测试依据：接口文档 3.测试条件：机器已经安装自动导航系统 4.测试工具：jar包 | 1.调用上装接口发送上装数据 {"Value": [3.0, 5.0, 1000], "action": 8} | 1.响应结果成功 |  | 2 | 接口测试 | 集成测试阶段
| 参数配置-喷嘴平移轴-左阳角喷涂结束-参数为大于最大值 | 1.测试目的：验证接口功能 2.测试依据：接口文档 3.测试条件：机器已经安装自动导航系统 4.测试工具：jar包 | 1.调用上装接口发送上装数据 {"Value": [3.0, 5.0, 1300], "action": 8} | 1.响应结果失败 |  | 3 | 接口测试 | 集成测试阶段
| 参数配置-喷嘴平移轴-右阳角喷涂起始-参数为小于最小值 | 1.测试目的：验证接口功能 2.测试依据：接口文档 3.测试条件：机器已经安装自动导航系统 4.测试工具：jar包 | 1.调用上装接口发送上装数据 {"Value": [4.0, 5.0, -300], "action": 7} | 1.响应结果失败 |  | 3 | 接口测试 | 集成测试阶段
| 参数配置-喷嘴平移轴-右阳角喷涂起始-参数为等于最小值 | 1.测试目的：验证接口功能 2.测试依据：接口文档 3.测试条件：机器已经安装自动导航系统 4.测试工具：jar包 | 1.调用上装接口发送上装数据 {"Value": [4.0, 5.0, 0], "action": 7} | 1.响应结果成功 |  | 2 | 接口测试 | 集成测试阶段
| 参数配置-喷嘴平移轴-右阳角喷涂起始-参数为等于最大值 | 1.测试目的：验证接口功能 2.测试依据：接口文档 3.测试条件：机器已经安装自动导航系统 4.测试工具：jar包 | 1.调用上装接口发送上装数据 {"Value": [4.0, 5.0, 1000], "action": 7} | 1.响应结果成功 |  | 2 | 接口测试 | 集成测试阶段
| 参数配置-喷嘴平移轴-右阳角喷涂起始-参数为大于最大值 | 1.测试目的：验证接口功能 2.测试依据：接口文档 3.测试条件：机器已经安装自动导航系统 4.测试工具：jar包 | 1.调用上装接口发送上装数据 {"Value": [4.0, 5.0, 1300], "action": 7} | 1.响应结果失败 |  | 3 | 接口测试 | 集成测试阶段
| 参数配置-喷嘴平移轴-右阳角喷涂结束-参数为小于最小值 | 1.测试目的：验证接口功能 2.测试依据：接口文档 3.测试条件：机器已经安装自动导航系统 4.测试工具：jar包 | 1.调用上装接口发送上装数据 {"Value": [4.0, 5.0, -300], "action": 8} | 1.响应结果失败 |  | 3 | 接口测试 | 集成测试阶段
| 参数配置-喷嘴平移轴-右阳角喷涂结束-参数为等于最小值 | 1.测试目的：验证接口功能 2.测试依据：接口文档 3.测试条件：机器已经安装自动导航系统 4.测试工具：jar包 | 1.调用上装接口发送上装数据 {"Value": [4.0, 5.0, 0], "action": 8} | 1.响应结果成功 |  | 2 | 接口测试 | 集成测试阶段
| 参数配置-喷嘴平移轴-右阳角喷涂结束-参数为等于最大值 | 1.测试目的：验证接口功能 2.测试依据：接口文档 3.测试条件：机器已经安装自动导航系统 4.测试工具：jar包 | 1.调用上装接口发送上装数据 {"Value": [4.0, 5.0, 1000], "action": 8} | 1.响应结果成功 |  | 2 | 接口测试 | 集成测试阶段
| 参数配置-喷嘴平移轴-右阳角喷涂结束-参数为大于最大值 | 1.测试目的：验证接口功能 2.测试依据：接口文档 3.测试条件：机器已经安装自动导航系统 4.测试工具：jar包 | 1.调用上装接口发送上装数据 {"Value": [4.0, 5.0, 1300], "action": 8} | 1.响应结果失败 |  | 3 | 接口测试 | 集成测试阶段
| 参数配置-喷嘴平移轴-左墙面喷涂起始-参数为小于最小值 | 1.测试目的：验证接口功能 2.测试依据：接口文档 3.测试条件：机器已经安装自动导航系统 4.测试工具：jar包 | 1.调用上装接口发送上装数据 {"Value": [5.0, 5.0, -300], "action": 7} | 1.响应结果失败 |  | 3 | 接口测试 | 集成测试阶段
| 参数配置-喷嘴平移轴-左墙面喷涂起始-参数为等于最小值 | 1.测试目的：验证接口功能 2.测试依据：接口文档 3.测试条件：机器已经安装自动导航系统 4.测试工具：jar包 | 1.调用上装接口发送上装数据 {"Value": [5.0, 5.0, 0], "action": 7} | 1.响应结果成功 |  | 2 | 接口测试 | 集成测试阶段
| 参数配置-喷嘴平移轴-左墙面喷涂起始-参数为等于最大值 | 1.测试目的：验证接口功能 2.测试依据：接口文档 3.测试条件：机器已经安装自动导航系统 4.测试工具：jar包 | 1.调用上装接口发送上装数据 {"Value": [5.0, 5.0, 1000], "action": 7} | 1.响应结果成功 |  | 2 | 接口测试 | 集成测试阶段
| 参数配置-喷嘴平移轴-左墙面喷涂起始-参数为大于最大值 | 1.测试目的：验证接口功能 2.测试依据：接口文档 3.测试条件：机器已经安装自动导航系统 4.测试工具：jar包 | 1.调用上装接口发送上装数据 {"Value": [5.0, 5.0, 1300], "action": 7} | 1.响应结果失败 |  | 3 | 接口测试 | 集成测试阶段
| 参数配置-喷嘴平移轴-左墙面喷涂起始-参数为小于最小值 | 1.测试目的：验证接口功能 2.测试依据：接口文档 3.测试条件：机器已经安装自动导航系统 4.测试工具：jar包 | 1.调用上装接口发送上装数据 {"Value": [5.0, 5.0, -300], "action": 8} | 1.响应结果失败 |  | 3 | 接口测试 | 集成测试阶段
| 参数配置-喷嘴平移轴-左墙面喷涂起始-参数为等于最小值 | 1.测试目的：验证接口功能 2.测试依据：接口文档 3.测试条件：机器已经安装自动导航系统 4.测试工具：jar包 | 1.调用上装接口发送上装数据 {"Value": [5.0, 5.0, 0], "action": 8} | 1.响应结果成功 |  | 2 | 接口测试 | 集成测试阶段
| 参数配置-喷嘴平移轴-左墙面喷涂起始-参数为等于最大值 | 1.测试目的：验证接口功能 2.测试依据：接口文档 3.测试条件：机器已经安装自动导航系统 4.测试工具：jar包 | 1.调用上装接口发送上装数据 {"Value": [5.0, 5.0, 1000], "action": 8} | 1.响应结果成功 |  | 2 | 接口测试 | 集成测试阶段
| 参数配置-喷嘴平移轴-左墙面喷涂起始-参数为大于最大值 | 1.测试目的：验证接口功能 2.测试依据：接口文档 3.测试条件：机器已经安装自动导航系统 4.测试工具：jar包 | 1.调用上装接口发送上装数据 {"Value": [5.0, 5.0, 1300], "action": 8} | 1.响应结果失败 |  | 3 | 接口测试 | 集成测试阶段
| 参数配置-喷嘴平移轴-右墙面喷涂起始-参数为小于最小值 | 1.测试目的：验证接口功能 2.测试依据：接口文档 3.测试条件：机器已经安装自动导航系统 4.测试工具：jar包 | 1.调用上装接口发送上装数据 {"Value": [6.0, 5.0, -300], "action": 7} | 1.响应结果失败 |  | 3 | 接口测试 | 集成测试阶段
| 参数配置-喷嘴平移轴-右墙面喷涂起始-参数为等于最小值 | 1.测试目的：验证接口功能 2.测试依据：接口文档 3.测试条件：机器已经安装自动导航系统 4.测试工具：jar包 | 1.调用上装接口发送上装数据 {"Value": [6.0, 5.0, 0], "action": 7} | 1.响应结果成功 |  | 2 | 接口测试 | 集成测试阶段
| 参数配置-喷嘴平移轴-右墙面喷涂起始-参数为等于最大值 | 1.测试目的：验证接口功能 2.测试依据：接口文档 3.测试条件：机器已经安装自动导航系统 4.测试工具：jar包 | 1.调用上装接口发送上装数据 {"Value": [6.0, 5.0, 1000], "action": 7} | 1.响应结果成功 |  | 2 | 接口测试 | 集成测试阶段
| 参数配置-喷嘴平移轴-右墙面喷涂起始-参数为大于最大值 | 1.测试目的：验证接口功能 2.测试依据：接口文档 3.测试条件：机器已经安装自动导航系统 4.测试工具：jar包 | 1.调用上装接口发送上装数据 {"Value": [6.0, 5.0, 1300], "action": 7} | 1.响应结果失败 |  | 3 | 接口测试 | 集成测试阶段
| 参数配置-喷嘴平移轴-右墙面喷涂结束-参数为小于最小值 | 1.测试目的：验证接口功能 2.测试依据：接口文档 3.测试条件：机器已经安装自动导航系统 4.测试工具：jar包 | 1.调用上装接口发送上装数据 {"Value": [6.0, 5.0, -300], "action": 8} | 1.响应结果失败 |  | 3 | 接口测试 | 集成测试阶段
| 参数配置-喷嘴平移轴-右墙面喷涂结束-参数为等于最小值 | 1.测试目的：验证接口功能 2.测试依据：接口文档 3.测试条件：机器已经安装自动导航系统 4.测试工具：jar包 | 1.调用上装接口发送上装数据 {"Value": [6.0, 5.0, 0], "action": 8} | 1.响应结果成功 |  | 2 | 接口测试 | 集成测试阶段
| 参数配置-喷嘴平移轴-右墙面喷涂结束-参数为等于最大值 | 1.测试目的：验证接口功能 2.测试依据：接口文档 3.测试条件：机器已经安装自动导航系统 4.测试工具：jar包 | 1.调用上装接口发送上装数据 {"Value": [6.0, 5.0, 1000], "action": 8} | 1.响应结果成功 |  | 2 | 接口测试 | 集成测试阶段
| 参数配置-喷嘴平移轴-右墙面喷涂结束-参数为大于最大值 | 1.测试目的：验证接口功能 2.测试依据：接口文档 3.测试条件：机器已经安装自动导航系统 4.测试工具：jar包 | 1.调用上装接口发送上装数据 {"Value": [6.0, 5.0, 1300], "action": 8} | 1.响应结果失败 |  | 3 | 接口测试 | 集成测试阶段
| 参数配置-伸缩轴-安全速度保护值-参数为小于最小值 | 1.测试目的：验证接口功能 2.测试依据：接口文档 3.测试条件：机器已经安装自动导航系统 4.测试工具：jar包 | 1.调用上装接口发送上装数据 {"Value": [7.0, 5.0, -300], "action": 7} | 1.响应结果失败 |  | 3 | 接口测试 | 集成测试阶段
| 参数配置-伸缩轴-安全速度保护值-参数为等于最小值 | 1.测试目的：验证接口功能 2.测试依据：接口文档 3.测试条件：机器已经安装自动导航系统 4.测试工具：jar包 | 1.调用上装接口发送上装数据 {"Value": [7.0, 5.0, 0], "action": 7} | 1.响应结果成功 |  | 2 | 接口测试 | 集成测试阶段
| 参数配置-伸缩轴-安全速度保护值-参数为等于最大值 | 1.测试目的：验证接口功能 2.测试依据：接口文档 3.测试条件：机器已经安装自动导航系统 4.测试工具：jar包 | 1.调用上装接口发送上装数据 {"Value": [7.0, 5.0, 1000], "action": 7} | 1.响应结果成功 |  | 2 | 接口测试 | 集成测试阶段
| 参数配置-伸缩轴-安全速度保护值-参数为大于最大值 | 1.测试目的：验证接口功能 2.测试依据：接口文档 3.测试条件：机器已经安装自动导航系统 4.测试工具：jar包 | 1.调用上装接口发送上装数据 {"Value": [7.0, 5.0, 1300], "action": 7} | 1.响应结果失败 |  | 3 | 接口测试 | 集成测试阶段
| 参数配置-伸缩轴-安全距离保护值-参数为小于最小值 | 1.测试目的：验证接口功能 2.测试依据：接口文档 3.测试条件：机器已经安装自动导航系统 4.测试工具：jar包 | 1.调用上装接口发送上装数据 {"Value": [7.0, 5.0, -300], "action": 8} | 1.响应结果失败 |  | 3 | 接口测试 | 集成测试阶段
| 参数配置-伸缩轴-安全距离保护值-参数为等于最小值 | 1.测试目的：验证接口功能 2.测试依据：接口文档 3.测试条件：机器已经安装自动导航系统 4.测试工具：jar包 | 1.调用上装接口发送上装数据 {"Value": [7.0, 5.0, 0], "action": 8} | 1.响应结果成功 |  | 2 | 接口测试 | 集成测试阶段
| 参数配置-伸缩轴-安全距离保护值-参数为等于最大值 | 1.测试目的：验证接口功能 2.测试依据：接口文档 3.测试条件：机器已经安装自动导航系统 4.测试工具：jar包 | 1.调用上装接口发送上装数据 {"Value": [7.0, 5.0, 1000], "action": 8} | 1.响应结果成功 |  | 2 | 接口测试 | 集成测试阶段
| 参数配置-伸缩轴-安全距离保护值-参数为大于最大值 | 1.测试目的：验证接口功能 2.测试依据：接口文档 3.测试条件：机器已经安装自动导航系统 4.测试工具：jar包 | 1.调用上装接口发送上装数据 {"Value": [7.0, 5.0, 1300], "action": 8} | 1.响应结果失败 |  | 3 | 接口测试 | 集成测试阶段
| 参数配置-伸缩轴-平喷起始-参数为小于最小值 | 1.测试目的：验证接口功能 2.测试依据：接口文档 3.测试条件：机器已经安装自动导航系统 4.测试工具：jar包 | 1.调用上装接口发送上装数据 {"Value": [1.0, 6.0, -300], "action": 7} | 1.响应结果失败 |  | 3 | 接口测试 | 集成测试阶段
| 参数配置-伸缩轴-平喷起始-参数为等于最小值 | 1.测试目的：验证接口功能 2.测试依据：接口文档 3.测试条件：机器已经安装自动导航系统 4.测试工具：jar包 | 1.调用上装接口发送上装数据 {"Value": [1.0, 6.0, 0], "action": 7} | 1.响应结果成功 |  | 2 | 接口测试 | 集成测试阶段
| 参数配置-伸缩轴-平喷起始-参数为等于最大值 | 1.测试目的：验证接口功能 2.测试依据：接口文档 3.测试条件：机器已经安装自动导航系统 4.测试工具：jar包 | 1.调用上装接口发送上装数据 {"Value": [1.0, 6.0, 1000], "action": 7} | 1.响应结果成功 |  | 2 | 接口测试 | 集成测试阶段
| 参数配置-伸缩轴-平喷起始-参数为大于最大值 | 1.测试目的：验证接口功能 2.测试依据：接口文档 3.测试条件：机器已经安装自动导航系统 4.测试工具：jar包 | 1.调用上装接口发送上装数据 {"Value": [1.0, 6.0, 1300], "action": 7} | 1.响应结果失败 |  | 3 | 接口测试 | 集成测试阶段
| 参数配置-伸缩轴-平喷结束-参数为小于最小值 | 1.测试目的：验证接口功能 2.测试依据：接口文档 3.测试条件：机器已经安装自动导航系统 4.测试工具：jar包 | 1.调用上装接口发送上装数据 {"Value": [1.0, 6.0, -300], "action": 8} | 1.响应结果失败 |  | 3 | 接口测试 | 集成测试阶段
| 参数配置-伸缩轴-平喷结束-参数为等于最小值 | 1.测试目的：验证接口功能 2.测试依据：接口文档 3.测试条件：机器已经安装自动导航系统 4.测试工具：jar包 | 1.调用上装接口发送上装数据 {"Value": [1.0, 6.0, 0], "action": 8} | 1.响应结果成功 |  | 2 | 接口测试 | 集成测试阶段
| 参数配置-伸缩轴-平喷结束-参数为等于最大值 | 1.测试目的：验证接口功能 2.测试依据：接口文档 3.测试条件：机器已经安装自动导航系统 4.测试工具：jar包 | 1.调用上装接口发送上装数据 {"Value": [1.0, 6.0, 1000], "action": 8} | 1.响应结果成功 |  | 2 | 接口测试 | 集成测试阶段
| 参数配置-伸缩轴-平喷结束-参数为大于最大值 | 1.测试目的：验证接口功能 2.测试依据：接口文档 3.测试条件：机器已经安装自动导航系统 4.测试工具：jar包 | 1.调用上装接口发送上装数据 {"Value": [1.0, 6.0, 1300], "action": 8} | 1.响应结果失败 |  | 3 | 接口测试 | 集成测试阶段
| 参数配置-伸缩轴-左阴角喷涂起始-参数为小于最小值 | 1.测试目的：验证接口功能 2.测试依据：接口文档 3.测试条件：机器已经安装自动导航系统 4.测试工具：jar包 | 1.调用上装接口发送上装数据 {"Value": [2.0, 6.0, -300], "action": 7} | 1.响应结果失败 |  | 3 | 接口测试 | 集成测试阶段
| 参数配置-伸缩轴-左阴角喷涂起始-参数为等于最小值 | 1.测试目的：验证接口功能 2.测试依据：接口文档 3.测试条件：机器已经安装自动导航系统 4.测试工具：jar包 | 1.调用上装接口发送上装数据 {"Value": [2.0, 6.0, 0], "action": 7} | 1.响应结果成功 |  | 2 | 接口测试 | 集成测试阶段
| 参数配置-伸缩轴-左阴角喷涂起始-参数为等于最大值 | 1.测试目的：验证接口功能 2.测试依据：接口文档 3.测试条件：机器已经安装自动导航系统 4.测试工具：jar包 | 1.调用上装接口发送上装数据 {"Value": [2.0, 6.0, 1000], "action": 7} | 1.响应结果成功 |  | 2 | 接口测试 | 集成测试阶段
| 参数配置-伸缩轴-左阴角喷涂起始-参数为大于最大值 | 1.测试目的：验证接口功能 2.测试依据：接口文档 3.测试条件：机器已经安装自动导航系统 4.测试工具：jar包 | 1.调用上装接口发送上装数据 {"Value": [2.0, 6.0, 1300], "action": 7} | 1.响应结果失败 |  | 3 | 接口测试 | 集成测试阶段
| 参数配置-伸缩轴-左阴角喷涂结束-参数为小于最小值 | 1.测试目的：验证接口功能 2.测试依据：接口文档 3.测试条件：机器已经安装自动导航系统 4.测试工具：jar包 | 1.调用上装接口发送上装数据 {"Value": [2.0, 6.0, -300], "action": 8} | 1.响应结果失败 |  | 3 | 接口测试 | 集成测试阶段
| 参数配置-伸缩轴-左阴角喷涂结束-参数为等于最小值 | 1.测试目的：验证接口功能 2.测试依据：接口文档 3.测试条件：机器已经安装自动导航系统 4.测试工具：jar包 | 1.调用上装接口发送上装数据 {"Value": [2.0, 6.0, 0], "action": 8} | 1.响应结果成功 |  | 2 | 接口测试 | 集成测试阶段
| 参数配置-伸缩轴-左阴角喷涂结束-参数为等于最大值 | 1.测试目的：验证接口功能 2.测试依据：接口文档 3.测试条件：机器已经安装自动导航系统 4.测试工具：jar包 | 1.调用上装接口发送上装数据 {"Value": [2.0, 6.0, 1000], "action": 8} | 1.响应结果成功 |  | 2 | 接口测试 | 集成测试阶段
| 参数配置-伸缩轴-左阴角喷涂结束-参数为大于最大值 | 1.测试目的：验证接口功能 2.测试依据：接口文档 3.测试条件：机器已经安装自动导航系统 4.测试工具：jar包 | 1.调用上装接口发送上装数据 {"Value": [2.0, 6.0, 1300], "action": 8} | 1.响应结果失败 |  | 3 | 接口测试 | 集成测试阶段
| 参数配置-伸缩轴-右阴角喷涂起始-参数为小于最小值 | 1.测试目的：验证接口功能 2.测试依据：接口文档 3.测试条件：机器已经安装自动导航系统 4.测试工具：jar包 | 1.调用上装接口发送上装数据 {"Value": [3.0, 6.0, -300], "action": 7} | 1.响应结果失败 |  | 3 | 接口测试 | 集成测试阶段
| 参数配置-伸缩轴-右阴角喷涂起始-参数为等于最小值 | 1.测试目的：验证接口功能 2.测试依据：接口文档 3.测试条件：机器已经安装自动导航系统 4.测试工具：jar包 | 1.调用上装接口发送上装数据 {"Value": [3.0, 6.0, 0], "action": 7} | 1.响应结果成功 |  | 2 | 接口测试 | 集成测试阶段
| 参数配置-伸缩轴-右阴角喷涂起始-参数为等于最大值 | 1.测试目的：验证接口功能 2.测试依据：接口文档 3.测试条件：机器已经安装自动导航系统 4.测试工具：jar包 | 1.调用上装接口发送上装数据 {"Value": [3.0, 6.0, 1000], "action": 7} | 1.响应结果成功 |  | 2 | 接口测试 | 集成测试阶段
| 参数配置-伸缩轴-右阴角喷涂起始-参数为大于最大值 | 1.测试目的：验证接口功能 2.测试依据：接口文档 3.测试条件：机器已经安装自动导航系统 4.测试工具：jar包 | 1.调用上装接口发送上装数据 {"Value": [3.0, 6.0, 1300], "action": 7} | 1.响应结果失败 |  | 3 | 接口测试 | 集成测试阶段
| 参数配置-伸缩轴-右阴角喷涂结束-参数为小于最小值 | 1.测试目的：验证接口功能 2.测试依据：接口文档 3.测试条件：机器已经安装自动导航系统 4.测试工具：jar包 | 1.调用上装接口发送上装数据 {"Value": [3.0, 6.0, -300], "action": 8} | 1.响应结果失败 |  | 3 | 接口测试 | 集成测试阶段
| 参数配置-伸缩轴-右阴角喷涂结束-参数为等于最小值 | 1.测试目的：验证接口功能 2.测试依据：接口文档 3.测试条件：机器已经安装自动导航系统 4.测试工具：jar包 | 1.调用上装接口发送上装数据 {"Value": [3.0, 6.0, 0], "action": 8} | 1.响应结果成功 |  | 2 | 接口测试 | 集成测试阶段
| 参数配置-伸缩轴-右阴角喷涂结束-参数为等于最大值 | 1.测试目的：验证接口功能 2.测试依据：接口文档 3.测试条件：机器已经安装自动导航系统 4.测试工具：jar包 | 1.调用上装接口发送上装数据 {"Value": [3.0, 6.0, 1000], "action": 8} | 1.响应结果成功 |  | 2 | 接口测试 | 集成测试阶段
| 参数配置-伸缩轴-右阴角喷涂结束-参数为大于最大值 | 1.测试目的：验证接口功能 2.测试依据：接口文档 3.测试条件：机器已经安装自动导航系统 4.测试工具：jar包 | 1.调用上装接口发送上装数据 {"Value": [3.0, 6.0, 1300], "action": 8} | 1.响应结果失败 |  | 3 | 接口测试 | 集成测试阶段
| 参数配置-伸缩轴-左阳角喷涂起始-参数为小于最小值 | 1.测试目的：验证接口功能 2.测试依据：接口文档 3.测试条件：机器已经安装自动导航系统 4.测试工具：jar包 | 1.调用上装接口发送上装数据 {"Value": [4.0, 6.0, -300], "action": 7} | 1.响应结果失败 |  | 3 | 接口测试 | 集成测试阶段
| 参数配置-伸缩轴-左阳角喷涂起始-参数为等于最小值 | 1.测试目的：验证接口功能 2.测试依据：接口文档 3.测试条件：机器已经安装自动导航系统 4.测试工具：jar包 | 1.调用上装接口发送上装数据 {"Value": [4.0, 6.0, 0], "action": 7} | 1.响应结果成功 |  | 2 | 接口测试 | 集成测试阶段
| 参数配置-伸缩轴-左阳角喷涂起始-参数为等于最大值 | 1.测试目的：验证接口功能 2.测试依据：接口文档 3.测试条件：机器已经安装自动导航系统 4.测试工具：jar包 | 1.调用上装接口发送上装数据 {"Value": [4.0, 6.0, 1000], "action": 7} | 1.响应结果成功 |  | 2 | 接口测试 | 集成测试阶段
| 参数配置-伸缩轴-左阳角喷涂起始-参数为大于最大值 | 1.测试目的：验证接口功能 2.测试依据：接口文档 3.测试条件：机器已经安装自动导航系统 4.测试工具：jar包 | 1.调用上装接口发送上装数据 {"Value": [4.0, 6.0, 1300], "action": 7} | 1.响应结果失败 |  | 3 | 接口测试 | 集成测试阶段
| 参数配置-伸缩轴-左阳角喷涂结束-参数为小于最小值 | 1.测试目的：验证接口功能 2.测试依据：接口文档 3.测试条件：机器已经安装自动导航系统 4.测试工具：jar包 | 1.调用上装接口发送上装数据 {"Value": [4.0, 6.0, -300], "action": 8} | 1.响应结果失败 |  | 3 | 接口测试 | 集成测试阶段
| 参数配置-伸缩轴-左阳角喷涂结束-参数为等于最小值 | 1.测试目的：验证接口功能 2.测试依据：接口文档 3.测试条件：机器已经安装自动导航系统 4.测试工具：jar包 | 1.调用上装接口发送上装数据 {"Value": [4.0, 6.0, 0], "action": 8} | 1.响应结果成功 |  | 2 | 接口测试 | 集成测试阶段
| 参数配置-伸缩轴-左阳角喷涂结束-参数为等于最大值 | 1.测试目的：验证接口功能 2.测试依据：接口文档 3.测试条件：机器已经安装自动导航系统 4.测试工具：jar包 | 1.调用上装接口发送上装数据 {"Value": [4.0, 6.0, 1000], "action": 8} | 1.响应结果成功 |  | 2 | 接口测试 | 集成测试阶段
| 参数配置-伸缩轴-左阳角喷涂结束-参数为大于最大值 | 1.测试目的：验证接口功能 2.测试依据：接口文档 3.测试条件：机器已经安装自动导航系统 4.测试工具：jar包 | 1.调用上装接口发送上装数据 {"Value": [4.0, 6.0, 1300], "action": 8} | 1.响应结果失败 |  | 3 | 接口测试 | 集成测试阶段
| 参数配置-伸缩轴-右阳角喷涂起始-参数为小于最小值 | 1.测试目的：验证接口功能 2.测试依据：接口文档 3.测试条件：机器已经安装自动导航系统 4.测试工具：jar包 | 1.调用上装接口发送上装数据 {"Value": [5.0, 6.0, -300], "action": 7} | 1.响应结果失败 |  | 3 | 接口测试 | 集成测试阶段
| 参数配置-伸缩轴-右阳角喷涂起始-参数为等于最小值 | 1.测试目的：验证接口功能 2.测试依据：接口文档 3.测试条件：机器已经安装自动导航系统 4.测试工具：jar包 | 1.调用上装接口发送上装数据 {"Value": [5.0, 6.0, 0], "action": 7} | 1.响应结果成功 |  | 2 | 接口测试 | 集成测试阶段
| 参数配置-伸缩轴-右阳角喷涂起始-参数为等于最大值 | 1.测试目的：验证接口功能 2.测试依据：接口文档 3.测试条件：机器已经安装自动导航系统 4.测试工具：jar包 | 1.调用上装接口发送上装数据 {"Value": [5.0, 6.0, 1000], "action": 7} | 1.响应结果成功 |  | 2 | 接口测试 | 集成测试阶段
| 参数配置-伸缩轴-右阳角喷涂起始-参数为大于最大值 | 1.测试目的：验证接口功能 2.测试依据：接口文档 3.测试条件：机器已经安装自动导航系统 4.测试工具：jar包 | 1.调用上装接口发送上装数据 {"Value": [5.0, 6.0, 1300], "action": 7} | 1.响应结果失败 |  | 3 | 接口测试 | 集成测试阶段
| 参数配置-伸缩轴-右阳角喷涂结束-参数为小于最小值 | 1.测试目的：验证接口功能 2.测试依据：接口文档 3.测试条件：机器已经安装自动导航系统 4.测试工具：jar包 | 1.调用上装接口发送上装数据 {"Value": [5.0, 6.0, -300], "action": 8} | 1.响应结果失败 |  | 3 | 接口测试 | 集成测试阶段
| 参数配置-伸缩轴-右阳角喷涂结束-参数为等于最小值 | 1.测试目的：验证接口功能 2.测试依据：接口文档 3.测试条件：机器已经安装自动导航系统 4.测试工具：jar包 | 1.调用上装接口发送上装数据 {"Value": [5.0, 6.0, 0], "action": 8} | 1.响应结果成功 |  | 3 | 接口测试 | 集成测试阶段
| 参数配置-伸缩轴-右阳角喷涂结束-参数为等于最大值 | 1.测试目的：验证接口功能 2.测试依据：接口文档 3.测试条件：机器已经安装自动导航系统 4.测试工具：jar包 | 1.调用上装接口发送上装数据 {"Value": [5.0, 6.0, 1000], "action": 8} | 1.响应结果成功 |  | 2 | 接口测试 | 集成测试阶段
| 参数配置-伸缩轴-右阳角喷涂结束-参数为大于最大值 | 1.测试目的：验证接口功能 2.测试依据：接口文档 3.测试条件：机器已经安装自动导航系统 4.测试工具：jar包 | 1.调用上装接口发送上装数据 {"Value": [5.0, 6.0, 1300], "action": 8} | 1.响应结果失败 |  | 3 | 接口测试 | 集成测试阶段
| 参数配置-伸缩轴-左墙面喷涂起始-参数为小于最小值 | 1.测试目的：验证接口功能 2.测试依据：接口文档 3.测试条件：机器已经安装自动导航系统 4.测试工具：jar包 | 1.调用上装接口发送上装数据 {"Value": [6.0, 6.0, -300], "action": 7} | 1.响应结果失败 |  | 3 | 接口测试 | 集成测试阶段
| 参数配置-伸缩轴-左墙面喷涂起始-参数为等于最小值 | 1.测试目的：验证接口功能 2.测试依据：接口文档 3.测试条件：机器已经安装自动导航系统 4.测试工具：jar包 | 1.调用上装接口发送上装数据 {"Value": [6.0, 6.0, 0], "action": 7} | 1.响应结果成功 |  | 3 | 接口测试 | 集成测试阶段
| 参数配置-伸缩轴-左墙面喷涂起始-参数为等于最大值 | 1.测试目的：验证接口功能 2.测试依据：接口文档 3.测试条件：机器已经安装自动导航系统 4.测试工具：jar包 | 1.调用上装接口发送上装数据 {"Value": [6.0, 6.0, 1000], "action": 7} | 1.响应结果成功 |  | 2 | 接口测试 | 集成测试阶段
| 参数配置-伸缩轴-左墙面喷涂起始-参数为大于最大值 | 1.测试目的：验证接口功能 2.测试依据：接口文档 3.测试条件：机器已经安装自动导航系统 4.测试工具：jar包 | 1.调用上装接口发送上装数据 {"Value": [6.0, 6.0, 1300], "action": 7} | 1.响应结果失败 |  | 2 | 接口测试 | 集成测试阶段
| 参数配置-伸缩轴-左墙面喷涂起始-参数为小于最小值 | 1.测试目的：验证接口功能 2.测试依据：接口文档 3.测试条件：机器已经安装自动导航系统 4.测试工具：jar包 | 1.调用上装接口发送上装数据 {"Value": [6.0, 6.0, -300], "action": 8} | 1.响应结果失败 |  | 3 | 接口测试 | 集成测试阶段
| 参数配置-伸缩轴-左墙面喷涂起始-参数为等于最小值 | 1.测试目的：验证接口功能 2.测试依据：接口文档 3.测试条件：机器已经安装自动导航系统 4.测试工具：jar包 | 1.调用上装接口发送上装数据 {"Value": [6.0, 6.0, 0], "action": 8} | 1.响应结果成功 |  | 3 | 接口测试 | 集成测试阶段
| 参数配置-伸缩轴-左墙面喷涂起始-参数为等于最大值 | 1.测试目的：验证接口功能 2.测试依据：接口文档 3.测试条件：机器已经安装自动导航系统 4.测试工具：jar包 | 1.调用上装接口发送上装数据 {"Value": [6.0, 6.0, 1000], "action": 8} | 1.响应结果成功 |  | 2 | 接口测试 | 集成测试阶段
| 参数配置-伸缩轴-左墙面喷涂起始-参数为大于最大值 | 1.测试目的：验证接口功能 2.测试依据：接口文档 3.测试条件：机器已经安装自动导航系统 4.测试工具：jar包 | 1.调用上装接口发送上装数据 {"Value": [6.0, 6.0, 1300], "action": 8} | 1.响应结果失败 |  | 3 | 接口测试 | 集成测试阶段
| 参数配置-伸缩轴-右墙面喷涂起始-参数为小于最小值 | 1.测试目的：验证接口功能 2.测试依据：接口文档 3.测试条件：机器已经安装自动导航系统 4.测试工具：jar包 | 1.调用上装接口发送上装数据 {"Value": [7.0, 6.0, -300], "action": 7} | 1.响应结果失败 |  | 3 | 接口测试 | 集成测试阶段
| 参数配置-伸缩轴-右墙面喷涂起始-参数为等于最小值 | 1.测试目的：验证接口功能 2.测试依据：接口文档 3.测试条件：机器已经安装自动导航系统 4.测试工具：jar包 | 1.调用上装接口发送上装数据 {"Value": [7.0, 6.0, 0], "action": 7} | 1.响应结果成功 |  | 2 | 接口测试 | 集成测试阶段
| 参数配置-伸缩轴-右墙面喷涂起始-参数为等于最大值 | 1.测试目的：验证接口功能 2.测试依据：接口文档 3.测试条件：机器已经安装自动导航系统 4.测试工具：jar包 | 1.调用上装接口发送上装数据 {"Value": [7.0, 6.0, 1000], "action": 7} | 1.响应结果成功 |  | 2 | 接口测试 | 集成测试阶段
| 参数配置-伸缩轴-右墙面喷涂起始-参数为大于最大值 | 1.测试目的：验证接口功能 2.测试依据：接口文档 3.测试条件：机器已经安装自动导航系统 4.测试工具：jar包 | 1.调用上装接口发送上装数据 {"Value": [7.0, 6.0, 1300], "action": 7} | 1.响应结果失败 |  | 3 | 接口测试 | 集成测试阶段
| 参数配置-伸缩轴-右墙面喷涂结束-参数为小于最小值 | 1.测试目的：验证接口功能 2.测试依据：接口文档 3.测试条件：机器已经安装自动导航系统 4.测试工具：jar包 | 1.调用上装接口发送上装数据 {"Value": [7.0, 6.0, -300], "action": 8} | 1.响应结果失败 |  | 3 | 接口测试 | 集成测试阶段
| 参数配置-伸缩轴-右墙面喷涂结束-参数为等于最小值 | 1.测试目的：验证接口功能 2.测试依据：接口文档 3.测试条件：机器已经安装自动导航系统 4.测试工具：jar包 | 1.调用上装接口发送上装数据 {"Value": [7.0, 6.0, 0], "action": 8} | 1.响应结果成功 |  | 2 | 接口测试 | 集成测试阶段
| 参数配置-伸缩轴-右墙面喷涂结束-参数为等于最大值 | 1.测试目的：验证接口功能 2.测试依据：接口文档 3.测试条件：机器已经安装自动导航系统 4.测试工具：jar包 | 1.调用上装接口发送上装数据 {"Value": [7.0, 6.0, 1000], "action": 8} | 1.响应结果成功 |  | 2 | 接口测试 | 集成测试阶段
| 参数配置-伸缩轴-右墙面喷涂结束-参数为大于最大值 | 1.测试目的：验证接口功能 2.测试依据：接口文档 3.测试条件：机器已经安装自动导航系统 4.测试工具：jar包 | 1.调用上装接口发送上装数据 {"Value": [7.0, 6.0, 1300], "action": 8} | 1.响应结果失败 |  | 3 | 接口测试 | 集成测试阶段
| 参数配置-获取参数 | 1.测试目的：验证接口功能 2.测试依据：接口文档 3.测试条件：机器已经安装自动导航系统 4.测试工具：jar包 | 1.调用上装接口发送上装数据 {"cmd_type":16100,"data":{},"seq_cmd":1,"version":"0.0"} | 1.响应结果成功 |  | 2 | 接口测试 | 集成测试阶段
| 机器状态控制-启动 | 1.测试目的：验证接口功能 2.测试依据：接口文档 3.测试条件：机器已经安装自动导航系统 4.测试工具：jar包 | 1.调用上装接口发送上装数据 {"cmd_type":17100,"data":{"action":1,"status":1},"seq_cmd":1,"version":"0.0"} | 1.响应结果成功 |  | 2 | 接口测试 | 集成测试阶段
| 机器状态控制-暂停 | 1.测试目的：验证接口功能 2.测试依据：接口文档 3.测试条件：机器已经安装自动导航系统 4.测试工具：jar包 | 1.调用上装接口发送上装数据 {"cmd_type":17100,"data":{"action":1,"status":2},"seq_cmd":1,"version":"0.0"} | 1.响应结果成功 |  | 2 | 接口测试 | 集成测试阶段
| 机器状态控制-停止 | 1.测试目的：验证接口功能 2.测试依据：接口文档 3.测试条件：机器已经安装自动导航系统 4.测试工具：jar包 | 1.调用上装接口发送上装数据 {"cmd_type":17100,"data":{"action":1,"status":3},"seq_cmd":1,"version":"0.0"} | 1.响应结果成功 |  | 2 | 接口测试 | 集成测试阶段
| 机器状态控制-急停 | 1.测试目的：验证接口功能 2.测试依据：接口文档 3.测试条件：机器已经安装自动导航系统 4.测试工具：jar包 | 1.调用上装接口发送上装数据 {"cmd_type":17100,"data":{"action":1,"status":4},"seq_cmd":1,"version":"0.0"} | 1.响应结果成功 |  | 2 | 接口测试 | 集成测试阶段
| 机器状态控制-复位 | 1.测试目的：验证接口功能 2.测试依据：接口文档 3.测试条件：机器已经安装自动导航系统 4.测试工具：jar包 | 1.调用上装接口发送上装数据 {"cmd_type":17100,"data":{"action":1,"status":5},"seq_cmd":1,"version":"0.0"} | 1.响应结果成功 |  | 2 | 接口测试 | 集成测试阶段
| 机器状态控制-切换为手动模式 | 1.测试目的：验证接口功能 2.测试依据：接口文档 3.测试条件：机器已经安装自动导航系统 4.测试工具：jar包 | 1.调用上装接口发送上装数据 {"cmd_type":17100,"data":{"action":1,"status":6},"seq_cmd":1,"version":"0.0"} | 1.响应结果成功 |  | 2 | 接口测试 | 集成测试阶段
| 机器状态控制-切换为自动模式 | 1.测试目的：验证接口功能 2.测试依据：接口文档 3.测试条件：机器已经安装自动导航系统 4.测试工具：jar包 | 1.调用上装接口发送上装数据 {"cmd_type":17100,"data":{"action":1,"status":7},"seq_cmd":1,"version":"0.0"} | 1.响应结果成功 |  | 2 | 接口测试 | 集成测试阶段
| 信息上报-心跳报文 | 1.测试目的：验证接口功能 2.测试依据：接口文档 3.测试条件：机器已经安装自动导航系统 4.测试工具：jar包 | 1.检查心跳包是否正常 | 1.响应结果成功 |  | 2 | 接口测试 | 集成测试阶段
| 信息上报-运行日志上传 | 1.测试目的：验证接口功能 2.测试依据：接口文档 3.测试条件：机器已经安装自动导航系统 4.测试工具：jar包 | 1.检查运行日志是否正常 | 1.响应结果成功 |  | 2 | 接口测试 | 集成测试阶段
| 信息上报-异常上传 | 1.测试目的：验证接口功能 2.测试依据：接口文档 3.测试条件：机器已经安装自动导航系统 4.测试工具：jar包 | 1.检查报警内容是否正常 | 1.响应结果成功 |  | 2 | 接口测试 | 集成测试阶段