## 用例
所属模块 | 用例标题 | 前置条件 | 步骤 | 预期 | 关键词 | 优先级 | 用例类型 | 适用阶段 | 用例状态 | 备注
/软件/喷涂机/接口(#32597) | 单轴控制-MotorId参数为"" | 1.测试目的：验证接口功能 2.测试依据：接口文档 3.测试条件：机器已经安装自动导航系统 4.测试工具：jar包 | 1.调用上装接口发送上装数据 {"cmd_type":12100,"data":{"action":3,"MotorId":"","Value":[ 100,500,0,0,0]},"seq_cmd":1,"version":"0.0"} | 1.响应结果失败 |  | 3 | 接口测试 | 集成测试阶段
/软件/喷涂机/接口(#32597) | 单轴控制-MotorId参数为null | 1.测试目的：验证接口功能 2.测试依据：接口文档 3.测试条件：机器已经安装自动导航系统 4.测试工具：jar包 | 1.调用上装接口发送上装数据 {"cmd_type":12100,"data":{"action":3,"MotorId":null,"Value":[ 100,500,0,0,0]},"seq_cmd":1,"version":"0.0"} | 1.响应结果失败 |  | 3 | 接口测试 | 集成测试阶段
/软件/喷涂机/接口(#32597) | 单轴控制-MotorId参数缺失 | 1.测试目的：验证接口功能 2.测试依据：接口文档 3.测试条件：机器已经安装自动导航系统 4.测试工具：jar包 | 1.调用上装接口发送上装数据 {"cmd_type":12100,"data":{"action":3,"Value":[ 100,500,0,0,0]},"seq_cmd":1,"version":"0.0"} | 1.响应结果失败 |  | 3 | 接口测试 | 集成测试阶段
/软件/喷涂机/接口(#32597) | 单轴控制-action参数为"" | 1.测试目的：验证接口功能 2.测试依据：接口文档 3.测试条件：机器已经安装自动导航系统 4.测试工具：jar包 | 1.调用上装接口发送上装数据 {"cmd_type":12100,"data":{"action":"","MotorId":1,"Value":[ 100,500,0,0,0]},"seq_cmd":1,"version":"0.0"} | 1.响应结果失败 |  | 3 | 接口测试 | 集成测试阶段
/软件/喷涂机/接口(#32597) | 单轴控制-action参数为null | 1.测试目的：验证接口功能 2.测试依据：接口文档 3.测试条件：机器已经安装自动导航系统 4.测试工具：jar包 | 1.调用上装接口发送上装数据 {"cmd_type":12100,"data":{"action":null,"MotorId":1,"Value":[ 100,500,0,0,0]},"seq_cmd":1,"version":"0.0"} | 1.响应结果失败 |  | 3 | 接口测试 | 集成测试阶段
/软件/喷涂机/接口(#32597) | 单轴控制-action参数缺失 | 1.测试目的：验证接口功能 2.测试依据：接口文档 3.测试条件：机器已经安装自动导航系统 4.测试工具：jar包 | 1.调用上装接口发送上装数据 {"cmd_type":12100,"data":{"MotorId":1,"Value":[ 100,500,0,0,0]},"seq_cmd":1,"version":"0.0"} | 1.响应结果失败 |  | 3 | 接口测试 | 集成测试阶段
/软件/喷涂机/接口(#32597) | 上装控制-一级升降轴-绝对位移启动-参数为小于最小值 | 1.测试目的：验证接口功能 2.测试依据：接口文档 3.测试条件：机器已经安装自动导航系统 4.测试工具：jar包 | 1.调用上装接口发送上装数据 {"cmd_type":12100,"data":{"action":3,"MotorId":1,"Value":[100,-500,0,0,0]},"seq_cmd":1,"version":"0.0"} | 1.响应结果失败，一级升降不移动 |  | 3 | 接口测试 | 集成测试阶段
/软件/喷涂机/接口(#32597) | 上装控制-一级升降轴-绝对位移启动-参数为等于最小值 | 1.测试目的：验证接口功能 2.测试依据：接口文档 3.测试条件：机器已经安装自动导航系统 4.测试工具：jar包 | 1.调用上装接口发送上装数据 {"cmd_type":12100,"data":{"action":3,"MotorId":1,"Value":[ 100,0,0,0,0]},"seq_cmd":1,"version":"0.0"} | 1.响应结果成功，一级升降不移动 |  | 2 | 接口测试 | 集成测试阶段
/软件/喷涂机/接口(#32597) | 上装控制-一级升降轴-绝对位移启动-参数为正常值 | 1.测试目的：验证接口功能 2.测试依据：接口文档 3.测试条件：机器已经安装自动导航系统 4.测试工具：jar包 | 1.调用上装接口发送上装数据 {"cmd_type":12100,"data":{"action":3,"MotorId":1,"Value":[ 100,500,0,0,0]},"seq_cmd":1,"version":"0.0"} | 1.响应结果成功，一级升降移动 |  | 2 | 接口测试 | 集成测试阶段
/软件/喷涂机/接口(#32597) | 上装控制-一级升降轴-绝对位移启动-参数为等于最大值 | 1.测试目的：验证接口功能 2.测试依据：接口文档 3.测试条件：机器已经安装自动导航系统 4.测试工具：jar包 | 1.调用上装接口发送上装数据 {"cmd_type":12100,"data":{"action":3,"MotorId":1,"Value":[ 100,1000,0,0,0]},"seq_cmd":1,"version":"0.0"} | 1.响应结果成功，一级升降移动 |  | 2 | 接口测试 | 集成测试阶段
/软件/喷涂机/接口(#32597) | 上装控制-一级升降轴-绝对位移启动-参数为大于最大值 | 1.测试目的：验证接口功能 2.测试依据：接口文档 3.测试条件：机器已经安装自动导航系统 4.测试工具：jar包 | 1.调用上装接口发送上装数据 {"cmd_type":12100,"data":{"action":3,"MotorId":1,"Value":[ 100,1500,0,0,0]},"seq_cmd":1,"version":"0.0"} | 1.响应结果失败，一级升降不移动 |  | 3 | 接口测试 | 集成测试阶段
/软件/喷涂机/接口(#32597) | 上装控制-一级升降轴-相对位移启动-参数为小于最小值 | 1.测试目的：验证接口功能 2.测试依据：接口文档 3.测试条件：机器已经安装自动导航系统 4.测试工具：jar包 | 1.调用上装接口发送上装数据 {"cmd_type":12100,"data":{"action":4,"MotorId":1,"Value":[ 100,-1500,0,0,0]},"seq_cmd":1,"version":"0.0"} | 1.响应结果失败，一级升降不移动 |  | 3 | 接口测试 | 集成测试阶段
/软件/喷涂机/接口(#32597) | 上装控制-一级升降轴-相对位移启动-参数为等于最小值 | 1.测试目的：验证接口功能 2.测试依据：接口文档 3.测试条件：机器已经安装自动导航系统 4.测试工具：jar包 | 1.调用上装接口发送上装数据 {"cmd_type":12100,"data":{"action":4,"MotorId":1,"Value":[ 100,-1000,0,0,0]},"seq_cmd":1,"version":"0.0"} | 1.响应结果成功，一级升降移动 |  | 2 | 接口测试 | 集成测试阶段
/软件/喷涂机/接口(#32597) | 上装控制-一级升降轴-相对位移启动-参数为正常值 | 1.测试目的：验证接口功能 2.测试依据：接口文档 3.测试条件：机器已经安装自动导航系统 4.测试工具：jar包 | 1.调用上装接口发送上装数据 {"cmd_type":12100,"data":{"action":4,"MotorId":1,"Value":[ 100,50,0,0,0]},"seq_cmd":1,"version":"0.0"} | 1.响应结果成功，一级升降移动 |  | 2 | 接口测试 | 集成测试阶段
/软件/喷涂机/接口(#32597) | 上装控制-一级升降轴-相对位移启动-参数为等于最大值 | 1.测试目的：验证接口功能 2.测试依据：接口文档 3.测试条件：机器已经安装自动导航系统 4.测试工具：jar包 | 1.调用上装接口发送上装数据 {"cmd_type":12100,"data":{"action":4,"MotorId":1,"Value":[ 100,1000,0,0,0]},"seq_cmd":1,"version":"0.0"} | 1.响应结果成功，一级升降移动 |  | 2 | 接口测试 | 集成测试阶段
/软件/喷涂机/接口(#32597) | 上装控制-一级升降轴-相对位移启动-参数为大于最大值 | 1.测试目的：验证接口功能 2.测试依据：接口文档 3.测试条件：机器已经安装自动导航系统 4.测试工具：jar包 | 1.调用上装接口发送上装数据 {"cmd_type":12100,"data":{"action":4,"MotorId":1,"Value":[ 100,1500,0,0,0]},"seq_cmd":1,"version":"0.0"} | 1.响应结果失败，一级升降不移动 |  | 3 | 接口测试 | 集成测试阶段
/软件/喷涂机/接口(#32597) | 上装控制-一级升降轴-正向轴点动-参数为小于最小值 | 1.测试目的：验证接口功能 2.测试依据：接口文档 3.测试条件：机器已经安装自动导航系统 4.测试工具：jar包 | 1.调用上装接口发送上装数据 {"cmd_type":12100,"data":{"action":1,"MotorId":1,"Value":[ -100,0,0,0,0]},"seq_cmd":1,"version":"0.0"} | 1.响应结果失败，一级升降不移动 |  | 3 | 接口测试 | 集成测试阶段
/软件/喷涂机/接口(#32597) | 上装控制-一级升降轴-正向轴点动-参数为等于最小值 | 1.测试目的：验证接口功能 2.测试依据：接口文档 3.测试条件：机器已经安装自动导航系统 4.测试工具：jar包 | 1.调用上装接口发送上装数据 {"cmd_type":12100,"data":{"action":1,"MotorId":1,"Value":[0,0,0,0,0]},"seq_cmd":1,"version":"0.0"} | 1.响应结果成功，一级升降不移动 |  | 2 | 接口测试 | 集成测试阶段
/软件/喷涂机/接口(#32597) | 上装控制-一级升降轴-正向轴点动-参数为正常值 | 1.测试目的：验证接口功能 2.测试依据：接口文档 3.测试条件：机器已经安装自动导航系统 4.测试工具：jar包 | 1.调用上装接口发送上装数据 {"cmd_type":12100,"data":{"action":1,"MotorId":1,"Value":[100,0,0,0,0]},"seq_cmd":1,"version":"0.0"} | 1.响应结果成功，一级升降移动 |  | 2 | 接口测试 | 集成测试阶段
/软件/喷涂机/接口(#32597) | 上装控制-一级升降轴-正向轴点动-参数为等于最大值 | 1.测试目的：验证接口功能 2.测试依据：接口文档 3.测试条件：机器已经安装自动导航系统 4.测试工具：jar包 | 1.调用上装接口发送上装数据 {"cmd_type":12100,"data":{"action":1,"MotorId":1,"Value":[200,0,0,0,0]},"seq_cmd":1,"version":"0.0"} | 1.响应结果成功，一级升降移动 |  | 2 | 接口测试 | 集成测试阶段
/软件/喷涂机/接口(#32597) | 上装控制-一级升降轴-正向轴点动-参数为大于最大值 | 1.测试目的：验证接口功能 2.测试依据：接口文档 3.测试条件：机器已经安装自动导航系统 4.测试工具：jar包 | 1.调用上装接口发送上装数据 {"cmd_type":12100,"data":{"action":1,"MotorId":1,"Value":[250,0,0,0,0]},"seq_cmd":1,"version":"0.0"} | 1.响应结果失败，一级升降不移动 |  | 3 | 接口测试 | 集成测试阶段
/软件/喷涂机/接口(#32597) | 上装控制-一级升降轴-反向轴点动-参数为小于最小值 | 1.测试目的：验证接口功能 2.测试依据：接口文档 3.测试条件：机器已经安装自动导航系统 4.测试工具：jar包 | 1.调用上装接口发送上装数据 {"cmd_type":12100,"data":{"action":2,"MotorId":1,"Value":[ -100,0,0,0,0]},"seq_cmd":1,"version":"0.0"} | 1.响应结果失败，一级升降不移动 |  | 3 | 接口测试 | 集成测试阶段
/软件/喷涂机/接口(#32597) | 上装控制-一级升降轴-反向轴点动-参数为等于最小值 | 1.测试目的：验证接口功能 2.测试依据：接口文档 3.测试条件：机器已经安装自动导航系统 4.测试工具：jar包 | 1.调用上装接口发送上装数据 {"cmd_type":12100,"data":{"action":2,"MotorId":1,"Value":[0,0,0,0,0]},"seq_cmd":1,"version":"0.0"} | 1.响应结果成功，一级升降不移动 |  | 2 | 接口测试 | 集成测试阶段
/软件/喷涂机/接口(#32597) | 上装控制-一级升降轴-反向轴点动-参数为正常值 | 1.测试目的：验证接口功能 2.测试依据：接口文档 3.测试条件：机器已经安装自动导航系统 4.测试工具：jar包 | 1.调用上装接口发送上装数据 {"cmd_type":12100,"data":{"action":2,"MotorId":1,"Value":[100,0,0,0,0]},"seq_cmd":1,"version":"0.0"} | 1.响应结果成功，一级升降移动 |  | 2 | 接口测试 | 集成测试阶段
/软件/喷涂机/接口(#32597) | 上装控制-一级升降轴-反向轴点动-参数为等于最大值 | 1.测试目的：验证接口功能 2.测试依据：接口文档 3.测试条件：机器已经安装自动导航系统 4.测试工具：jar包 | 1.调用上装接口发送上装数据 {"cmd_type":12100,"data":{"action":2,"MotorId":1,"Value":[200,0,0,0,0]},"seq_cmd":1,"version":"0.0"} | 1.响应结果成功，一级升降移动 |  | 2 | 接口测试 | 集成测试阶段
/软件/喷涂机/接口(#32597) | 上装控制-一级升降轴-反向轴点动-参数为大于最大值 | 1.测试目的：验证接口功能 2.测试依据：接口文档 3.测试条件：机器已经安装自动导航系统 4.测试工具：jar包 | 1.调用上装接口发送上装数据 {"cmd_type":12100,"data":{"action":2,"MotorId":1,"Value":[250,0,0,0,0]},"seq_cmd":1,"version":"0.0"} | 1.响应结果失败，一级升降不移动 |  | 3 | 接口测试 | 集成测试阶段
/软件/喷涂机/接口(#32597) | 上装控制-一级升降轴-校零 | 1.测试目的：验证接口功能 2.测试依据：接口文档 3.测试条件：机器已经安装自动导航系统 4.测试工具：jar包 | 1.调用上装接口发送上装数据 {"cmd_type":12100,"data":{"action":7,"MotorId":1,"Value":[0,0,0,0,0]},"seq_cmd":1,"version":"0.0"} | 1.响应结果成功 |  | 2 | 接口测试 | 集成测试阶段
/软件/喷涂机/接口(#32597) | 上装控制-一级升降轴-停止 | 1.测试目的：验证接口功能 2.测试依据：接口文档 3.测试条件：机器已经安装自动导航系统，一级升降轴移动中 4.测试工具：jar包 | 1.调用上装接口发送上装数据 {"cmd_type":12100,"data":{"action":6,"MotorId":1,"Value":[0,0,0,0,0]},"seq_cmd":1,"version":"0.0"} | 1.响应结果成功 |  | 2 | 接口测试 | 集成测试阶段
/软件/喷涂机/接口(#32597) | 上装控制-一级升降轴-清除错误 | 1.测试目的：验证接口功能 2.测试依据：接口文档 3.测试条件：机器已经安装自动导航系统 4.测试工具：jar包 | 1.调用上装接口发送上装数据 {"cmd_type":12100,"data":{"action":8,"MotorId":1,"Value":[0,0,0,0,0]},"seq_cmd":1,"version":"0.0"} | 1.响应结果成功 |  | 2 | 接口测试 | 集成测试阶段
/软件/喷涂机/接口(#32597) | 上装控制-二级升降轴-绝对位移启动-参数为小于最小值 | 1.测试目的：验证接口功能 2.测试依据：接口文档 3.测试条件：机器已经安装自动导航系统 4.测试工具：jar包 | 1.调用上装接口发送上装数据 {"cmd_type":12100,"data":{"action":3,"MotorId":2,"Value":[100,-500,0,0,0]},"seq_cmd":1,"version":"0.0"} | 1.响应结果失败，二级升降不移动 |  | 3 | 接口测试 | 集成测试阶段
/软件/喷涂机/接口(#32597) | 上装控制-二级升降轴-绝对位移启动-参数为等于最小值 | 1.测试目的：验证接口功能 2.测试依据：接口文档 3.测试条件：机器已经安装自动导航系统 4.测试工具：jar包 | 1.调用上装接口发送上装数据 {"cmd_type":12100,"data":{"action":3,"MotorId":2,"Value":[ 100,0,0,0,0]},"seq_cmd":1,"version":"0.0"} | 1.响应结果成功，二级升降不移动 |  | 2 | 接口测试 | 集成测试阶段
/软件/喷涂机/接口(#32597) | 上装控制-二级升降轴-绝对位移启动-参数为正常值 | 1.测试目的：验证接口功能 2.测试依据：接口文档 3.测试条件：机器已经安装自动导航系统 4.测试工具：jar包 | 1.调用上装接口发送上装数据 {"cmd_type":12100,"data":{"action":3,"MotorId":2,"Value":[ 100,500,0,0,0]},"seq_cmd":1,"version":"0.0"} | 1.响应结果成功，二级升降移动 |  | 2 | 接口测试 | 集成测试阶段
/软件/喷涂机/接口(#32597) | 上装控制-二级升降轴-绝对位移启动-参数为等于最大值 | 1.测试目的：验证接口功能 2.测试依据：接口文档 3.测试条件：机器已经安装自动导航系统 4.测试工具：jar包 | 1.调用上装接口发送上装数据 {"cmd_type":12100,"data":{"action":3,"MotorId":2,"Value":[ 100,1000,0,0,0]},"seq_cmd":1,"version":"0.0"} | 1.响应结果成功，二级升降移动 |  | 2 | 接口测试 | 集成测试阶段
/软件/喷涂机/接口(#32597) | 上装控制-二级升降轴-绝对位移启动-参数为大于最大值 | 1.测试目的：验证接口功能 2.测试依据：接口文档 3.测试条件：机器已经安装自动导航系统 4.测试工具：jar包 | 1.调用上装接口发送上装数据 {"cmd_type":12100,"data":{"action":3,"MotorId":2,"Value":[ 100,1500,0,0,0]},"seq_cmd":1,"version":"0.0"} | 1.响应结果失败，二级升降不移动 |  | 3 | 接口测试 | 集成测试阶段
/软件/喷涂机/接口(#32597) | 上装控制-二级升降轴-相对位移启动-参数为小于最小值 | 1.测试目的：验证接口功能 2.测试依据：接口文档 3.测试条件：机器已经安装自动导航系统 4.测试工具：jar包 | 1.调用上装接口发送上装数据 {"cmd_type":12100,"data":{"action":4,"MotorId":2,"Value":[ 100,-1500,0,0,0]},"seq_cmd":1,"version":"0.0"} | 1.响应结果失败，二级升降不移动 |  | 3 | 接口测试 | 集成测试阶段
/软件/喷涂机/接口(#32597) | 上装控制-二级升降轴-相对位移启动-参数为等于最小值 | 1.测试目的：验证接口功能 2.测试依据：接口文档 3.测试条件：机器已经安装自动导航系统 4.测试工具：jar包 | 1.调用上装接口发送上装数据 {"cmd_type":12100,"data":{"action":4,"MotorId":2,"Value":[ 100,-1000,0,0,0]},"seq_cmd":1,"version":"0.0"} | 1.响应结果成功，二级升降移动 |  | 2 | 接口测试 | 集成测试阶段
/软件/喷涂机/接口(#32597) | 上装控制-二级升降轴-相对位移启动-参数为正常值 | 1.测试目的：验证接口功能 2.测试依据：接口文档 3.测试条件：机器已经安装自动导航系统 4.测试工具：jar包 | 1.调用上装接口发送上装数据 {"cmd_type":12100,"data":{"action":4,"MotorId":2,"Value":[ 100,50,0,0,0]},"seq_cmd":1,"version":"0.0"} | 1.响应结果成功，二级升降移动 |  | 2 | 接口测试 | 集成测试阶段
/软件/喷涂机/接口(#32597) | 上装控制-二级升降轴-相对位移启动-参数为等于最大值 | 1.测试目的：验证接口功能 2.测试依据：接口文档 3.测试条件：机器已经安装自动导航系统 4.测试工具：jar包 | 1.调用上装接口发送上装数据 {"cmd_type":12100,"data":{"action":4,"MotorId":2,"Value":[ 100,1000,0,0,0]},"seq_cmd":1,"version":"0.0"} | 1.响应结果成功，二级升降移动 |  | 2 | 接口测试 | 集成测试阶段
/软件/喷涂机/接口(#32597) | 上装控制-二级升降轴-相对位移启动-参数为大于最大值 | 1.测试目的：验证接口功能 2.测试依据：接口文档 3.测试条件：机器已经安装自动导航系统 4.测试工具：jar包 | 1.调用上装接口发送上装数据 {"cmd_type":12100,"data":{"action":4,"MotorId":2,"Value":[ 100,1500,0,0,0]},"seq_cmd":1,"version":"0.0"} | 1.响应结果失败，二级升降不移动 |  | 3 | 接口测试 | 集成测试阶段
/软件/喷涂机/接口(#32597) | 上装控制-二级升降轴-正向轴点动-参数为小于最小值 | 1.测试目的：验证接口功能 2.测试依据：接口文档 3.测试条件：机器已经安装自动导航系统 4.测试工具：jar包 | 1.调用上装接口发送上装数据 {"cmd_type":12100,"data":{"action":1,"MotorId":2,"Value":[ -100,0,0,0,0]},"seq_cmd":1,"version":"0.0"} | 1.响应结果失败，二级升降不移动 |  | 3 | 接口测试 | 集成测试阶段
/软件/喷涂机/接口(#32597) | 上装控制-二级升降轴-正向轴点动-参数为等于最小值 | 1.测试目的：验证接口功能 2.测试依据：接口文档 3.测试条件：机器已经安装自动导航系统 4.测试工具：jar包 | 1.调用上装接口发送上装数据 {"cmd_type":12100,"data":{"action":1,"MotorId":2,"Value":[0,0,0,0,0]},"seq_cmd":1,"version":"0.0"} | 1.响应结果成功，二级升降不移动 |  | 2 | 接口测试 | 集成测试阶段
/软件/喷涂机/接口(#32597) | 上装控制-二级升降轴-正向轴点动-参数为正常值 | 1.测试目的：验证接口功能 2.测试依据：接口文档 3.测试条件：机器已经安装自动导航系统 4.测试工具：jar包 | 1.调用上装接口发送上装数据 {"cmd_type":12100,"data":{"action":1,"MotorId":2,"Value":[100,0,0,0,0]},"seq_cmd":1,"version":"0.0"} | 1.响应结果成功，二级升降移动 |  | 2 | 接口测试 | 集成测试阶段
/软件/喷涂机/接口(#32597) | 上装控制-二级升降轴-正向轴点动-参数为等于最大值 | 1.测试目的：验证接口功能 2.测试依据：接口文档 3.测试条件：机器已经安装自动导航系统 4.测试工具：jar包 | 1.调用上装接口发送上装数据 {"cmd_type":12100,"data":{"action":1,"MotorId":2,"Value":[200,0,0,0,0]},"seq_cmd":1,"version":"0.0"} | 1.响应结果成功，二级升降移动 |  | 2 | 接口测试 | 集成测试阶段
/软件/喷涂机/接口(#32597) | 上装控制-二级升降轴-正向轴点动-参数为大于最大值 | 1.测试目的：验证接口功能 2.测试依据：接口文档 3.测试条件：机器已经安装自动导航系统 4.测试工具：jar包 | 1.调用上装接口发送上装数据 {"cmd_type":12100,"data":{"action":1,"MotorId":2,"Value":[250,0,0,0,0]},"seq_cmd":1,"version":"0.0"} | 1.响应结果失败，二级升降不移动 |  | 3 | 接口测试 | 集成测试阶段
/软件/喷涂机/接口(#32597) | 上装控制-二级升降轴-反向轴点动-参数为小于最小值 | 1.测试目的：验证接口功能 2.测试依据：接口文档 3.测试条件：机器已经安装自动导航系统 4.测试工具：jar包 | 1.调用上装接口发送上装数据 {"cmd_type":12100,"data":{"action":2,"MotorId":2,"Value":[ -100,0,0,0,0]},"seq_cmd":1,"version":"0.0"} | 1.响应结果失败，二级升降不移动 |  | 3 | 接口测试 | 集成测试阶段
/软件/喷涂机/接口(#32597) | 上装控制-二级升降轴-反向轴点动-参数为等于最小值 | 1.测试目的：验证接口功能 2.测试依据：接口文档 3.测试条件：机器已经安装自动导航系统 4.测试工具：jar包 | 1.调用上装接口发送上装数据 {"cmd_type":12100,"data":{"action":2,"MotorId":2,"Value":[0,0,0,0,0]},"seq_cmd":1,"version":"0.0"} | 1.响应结果成功，二级升降不移动 |  | 2 | 接口测试 | 集成测试阶段
/软件/喷涂机/接口(#32597) | 上装控制-二级升降轴-反向轴点动-参数为正常值 | 1.测试目的：验证接口功能 2.测试依据：接口文档 3.测试条件：机器已经安装自动导航系统 4.测试工具：jar包 | 1.调用上装接口发送上装数据 {"cmd_type":12100,"data":{"action":2,"MotorId":2,"Value":[100,0,0,0,0]},"seq_cmd":1,"version":"0.0"} | 1.响应结果成功，二级升降移动 |  | 2 | 接口测试 | 集成测试阶段
/软件/喷涂机/接口(#32597) | 上装控制-二级升降轴-反向轴点动-参数为等于最大值 | 1.测试目的：验证接口功能 2.测试依据：接口文档 3.测试条件：机器已经安装自动导航系统 4.测试工具：jar包 | 1.调用上装接口发送上装数据 {"cmd_type":12100,"data":{"action":2,"MotorId":2,"Value":[200,0,0,0,0]},"seq_cmd":1,"version":"0.0"} | 1.响应结果成功，二级升降移动 |  | 2 | 接口测试 | 集成测试阶段
/软件/喷涂机/接口(#32597) | 上装控制-二级升降轴-反向轴点动-参数为大于最大值 | 1.测试目的：验证接口功能 2.测试依据：接口文档 3.测试条件：机器已经安装自动导航系统 4.测试工具：jar包 | 1.调用上装接口发送上装数据 {"cmd_type":12100,"data":{"action":2,"MotorId":2,"Value":[250,0,0,0,0]},"seq_cmd":1,"version":"0.0"} | 1.响应结果失败，二级升降不移动 |  | 3 | 接口测试 | 集成测试阶段
/软件/喷涂机/接口(#32597) | 上装控制-二级升降轴-校零 | 1.测试目的：验证接口功能 2.测试依据：接口文档 3.测试条件：机器已经安装自动导航系统 4.测试工具：jar包 | 1.调用上装接口发送上装数据 {"cmd_type":12100,"data":{"action":7,"MotorId":2,"Value":[0,0,0,0,0]},"seq_cmd":1,"version":"0.0"} | 1.响应结果成功 |  | 2 | 接口测试 | 集成测试阶段
/软件/喷涂机/接口(#32597) | 上装控制-二级升降轴-停止 | 1.测试目的：验证接口功能 2.测试依据：接口文档 3.测试条件：机器已经安装自动导航系统，二级升降轴移动中 4.测试工具：jar包 | 1.调用上装接口发送上装数据 {"cmd_type":12100,"data":{"action":6,"MotorId":2,"Value":[0,0,0,0,0]},"seq_cmd":1,"version":"0.0"} | 1.响应结果成功 |  | 2 | 接口测试 | 集成测试阶段
/软件/喷涂机/接口(#32597) | 上装控制-二级升降轴-清除错误 | 1.测试目的：验证接口功能 2.测试依据：接口文档 3.测试条件：机器已经安装自动导航系统 4.测试工具：jar包 | 1.调用上装接口发送上装数据 {"cmd_type":12100,"data":{"action":8,"MotorId":2,"Value":[0,0,0,0,0]},"seq_cmd":1,"version":"0.0"} | 1.响应结果成功 |  | 2 | 接口测试 | 集成测试阶段
/软件/喷涂机/接口(#32597) | 上装控制-上下旋转轴-绝对位移启动-参数为小于最小值 | 1.测试目的：验证接口功能 2.测试依据：接口文档 3.测试条件：机器已经安装自动导航系统 4.测试工具：jar包 | 1.调用上装接口发送上装数据 {"cmd_type":12100,"data":{"action":3,"MotorId":3,"Value":[5,-30,0,0,0]},"seq_cmd":1,"version":"0.0"} | 1.响应结果失败，上下旋转轴不旋转 |  | 3 | 接口测试 | 集成测试阶段
/软件/喷涂机/接口(#32597) | 上装控制-上下旋转轴-绝对位移启动-参数为等于最小值 | 1.测试目的：验证接口功能 2.测试依据：接口文档 3.测试条件：机器已经安装自动导航系统 4.测试工具：jar包 | 1.调用上装接口发送上装数据 {"cmd_type":12100,"data":{"action":3,"MotorId":3,"Value":[5,0,0,0,0]},"seq_cmd":1,"version":"0.0"} | 1.响应结果成功，上下旋转轴不旋转 |  | 2 | 接口测试 | 集成测试阶段
/软件/喷涂机/接口(#32597) | 上装控制-上下旋转轴-绝对位移启动-参数为正常值 | 1.测试目的：验证接口功能 2.测试依据：接口文档 3.测试条件：机器已经安装自动导航系统 4.测试工具：jar包 | 1.调用上装接口发送上装数据 {"cmd_type":12100,"data":{"action":3,"MotorId":3,"Value":[5,30,0,0,0]},"seq_cmd":1,"version":"0.0"} | 1.响应结果成功，上下旋转轴旋转 |  | 2 | 接口测试 | 集成测试阶段
/软件/喷涂机/接口(#32597) | 上装控制-上下旋转轴-绝对位移启动-参数为等于最大值 | 1.测试目的：验证接口功能 2.测试依据：接口文档 3.测试条件：机器已经安装自动导航系统 4.测试工具：jar包 | 1.调用上装接口发送上装数据 {"cmd_type":12100,"data":{"action":3,"MotorId":3,"Value":[5,51,0,0,0]},"seq_cmd":1,"version":"0.0"} | 1.响应结果成功，上下旋转轴旋转 |  | 2 | 接口测试 | 集成测试阶段
/软件/喷涂机/接口(#32597) | 上装控制-上下旋转轴-绝对位移启动-参数为大于最大值 | 1.测试目的：验证接口功能 2.测试依据：接口文档 3.测试条件：机器已经安装自动导航系统 4.测试工具：jar包 | 1.调用上装接口发送上装数据 {"cmd_type":12100,"data":{"action":3,"MotorId":3,"Value":[5,75,0,0,0]},"seq_cmd":1,"version":"0.0"} | 1.响应结果失败，上下旋转轴不旋转 |  | 3 | 接口测试 | 集成测试阶段
/软件/喷涂机/接口(#32597) | 上装控制-上下旋转轴-相对位移启动-参数为小于最小值 | 1.测试目的：验证接口功能 2.测试依据：接口文档 3.测试条件：机器已经安装自动导航系统 4.测试工具：jar包 | 1.调用上装接口发送上装数据 {"cmd_type":12100,"data":{"action":4,"MotorId":3,"Value":[5,-45,0,0,0]},"seq_cmd":1,"version":"0.0"} | 1.响应结果失败，上下旋转轴不旋转 |  | 3 | 接口测试 | 集成测试阶段
/软件/喷涂机/接口(#32597) | 上装控制-上下旋转轴-相对位移启动-参数为等于最小值 | 1.测试目的：验证接口功能 2.测试依据：接口文档 3.测试条件：机器已经安装自动导航系统 4.测试工具：jar包 | 1.调用上装接口发送上装数据 {"cmd_type":12100,"data":{"action":4,"MotorId":3,"Value":[5,-37,0,0,0]},"seq_cmd":1,"version":"0.0"} | 1.响应结果成功，上下旋转轴旋转 |  | 2 | 接口测试 | 集成测试阶段
/软件/喷涂机/接口(#32597) | 上装控制-上下旋转轴-相对位移启动-参数为正常值 | 1.测试目的：验证接口功能 2.测试依据：接口文档 3.测试条件：机器已经安装自动导航系统 4.测试工具：jar包 | 1.调用上装接口发送上装数据 {"cmd_type":12100,"data":{"action":4,"MotorId":3,"Value":[ 5,45,0,0,0]},"seq_cmd":1,"version":"0.0"} | 1.响应结果成功，上下旋转轴旋转 |  | 2 | 接口测试 | 集成测试阶段
/软件/喷涂机/接口(#32597) | 上装控制-上下旋转轴-相对位移启动-参数为等于最大值 | 1.测试目的：验证接口功能 2.测试依据：接口文档 3.测试条件：机器已经安装自动导航系统 4.测试工具：jar包 | 1.调用上装接口发送上装数据 {"cmd_type":12100,"data":{"action":4,"MotorId":3,"Value":[ 5,51,0,0,0]},"seq_cmd":1,"version":"0.0"} | 1.响应结果成功，上下旋转轴旋转 |  | 2 | 接口测试 | 集成测试阶段
/软件/喷涂机/接口(#32597) | 上装控制-上下旋转轴-相对位移启动-参数为大于最大值 | 1.测试目的：验证接口功能 2.测试依据：接口文档 3.测试条件：机器已经安装自动导航系统 4.测试工具：jar包 | 1.调用上装接口发送上装数据 {"cmd_type":12100,"data":{"action":4,"MotorId":3,"Value":[ 5,75,0,0,0]},"seq_cmd":1,"version":"0.0"} | 1.响应结果失败，上下旋转轴不旋转 |  | 3 | 接口测试 | 集成测试阶段
/软件/喷涂机/接口(#32597) | 上装控制-上下旋转轴-正向轴点动-参数为小于最小值 | 1.测试目的：验证接口功能 2.测试依据：接口文档 3.测试条件：机器已经安装自动导航系统 4.测试工具：jar包 | 1.调用上装接口发送上装数据 {"cmd_type":12100,"data":{"action":1,"MotorId":3,"Value":[-5,0,0,0,0]},"seq_cmd":1,"version":"0.0"} | 1.响应结果失败，上下旋转轴不旋转 |  | 3 | 接口测试 | 集成测试阶段
/软件/喷涂机/接口(#32597) | 上装控制-上下旋转轴-正向轴点动-参数为等于最小值 | 1.测试目的：验证接口功能 2.测试依据：接口文档 3.测试条件：机器已经安装自动导航系统 4.测试工具：jar包 | 1.调用上装接口发送上装数据 {"cmd_type":12100,"data":{"action":1,"MotorId":3,"Value":[0,0,0,0,0]},"seq_cmd":1,"version":"0.0"} | 1.响应结果成功，上下旋转轴不旋转 |  | 2 | 接口测试 | 集成测试阶段
/软件/喷涂机/接口(#32597) | 上装控制-上下旋转轴-正向轴点动-参数为正常值 | 1.测试目的：验证接口功能 2.测试依据：接口文档 3.测试条件：机器已经安装自动导航系统 4.测试工具：jar包 | 1.调用上装接口发送上装数据 {"cmd_type":12100,"data":{"action":1,"MotorId":3,"Value":[5,0,0,0,0]},"seq_cmd":1,"version":"0.0"} | 1.响应结果成功，上下旋转轴旋转 |  | 2 | 接口测试 | 集成测试阶段
/软件/喷涂机/接口(#32597) | 上装控制-上下旋转轴-正向轴点动-参数为等于最大值 | 1.测试目的：验证接口功能 2.测试依据：接口文档 3.测试条件：机器已经安装自动导航系统 4.测试工具：jar包 | 1.调用上装接口发送上装数据 {"cmd_type":12100,"data":{"action":1,"MotorId":3,"Value":[10,0,0,0,0]},"seq_cmd":1,"version":"0.0"} | 1.响应结果成功，上下旋转轴旋转 |  | 2 | 接口测试 | 集成测试阶段
/软件/喷涂机/接口(#32597) | 上装控制-上下旋转轴-正向轴点动-参数为大于最大值 | 1.测试目的：验证接口功能 2.测试依据：接口文档 3.测试条件：机器已经安装自动导航系统 4.测试工具：jar包 | 1.调用上装接口发送上装数据 {"cmd_type":12100,"data":{"action":1,"MotorId":3,"Value":[15,0,0,0,0]},"seq_cmd":1,"version":"0.0"} | 1.响应结果失败，上下旋转轴不旋转 |  | 3 | 接口测试 | 集成测试阶段
/软件/喷涂机/接口(#32597) | 上装控制-上下旋转轴-反向轴点动-参数为小于最小值 | 1.测试目的：验证接口功能 2.测试依据：接口文档 3.测试条件：机器已经安装自动导航系统 4.测试工具：jar包 | 1.调用上装接口发送上装数据 {"cmd_type":12100,"data":{"action":2,"MotorId":3,"Value":[ -5,0,0,0,0]},"seq_cmd":1,"version":"0.0"} | 1.响应结果失败，上下旋转轴不旋转 |  | 3 | 接口测试 | 集成测试阶段
/软件/喷涂机/接口(#32597) | 上装控制-上下旋转轴-反向轴点动-参数为等于最小值 | 1.测试目的：验证接口功能 2.测试依据：接口文档 3.测试条件：机器已经安装自动导航系统 4.测试工具：jar包 | 1.调用上装接口发送上装数据 {"cmd_type":12100,"data":{"action":2,"MotorId":3,"Value":[0,0,0,0,0]},"seq_cmd":1,"version":"0.0"} | 1.响应结果成功，上下旋转轴不旋转 |  | 2 | 接口测试 | 集成测试阶段
/软件/喷涂机/接口(#32597) | 上装控制-上下旋转轴-反向轴点动-参数为正常值 | 1.测试目的：验证接口功能 2.测试依据：接口文档 3.测试条件：机器已经安装自动导航系统 4.测试工具：jar包 | 1.调用上装接口发送上装数据 {"cmd_type":12100,"data":{"action":2,"MotorId":3,"Value":[5,0,0,0,0]},"seq_cmd":1,"version":"0.0"} | 1.响应结果成功，上下旋转轴旋转 |  | 2 | 接口测试 | 集成测试阶段
/软件/喷涂机/接口(#32597) | 上装控制-上下旋转轴-反向轴点动-参数为等于最大值 | 1.测试目的：验证接口功能 2.测试依据：接口文档 3.测试条件：机器已经安装自动导航系统 4.测试工具：jar包 | 1.调用上装接口发送上装数据 {"cmd_type":12100,"data":{"action":2,"MotorId":3,"Value":[10,0,0,0,0]},"seq_cmd":1,"version":"0.0"} | 1.响应结果成功，上下旋转轴旋转 |  | 2 | 接口测试 | 集成测试阶段
/软件/喷涂机/接口(#32597) | 上装控制-上下旋转轴-反向轴点动-参数为大于最大值 | 1.测试目的：验证接口功能 2.测试依据：接口文档 3.测试条件：机器已经安装自动导航系统 4.测试工具：jar包 | 1.调用上装接口发送上装数据 {"cmd_type":12100,"data":{"action":2,"MotorId":3,"Value":[15,0,0,0,0]},"seq_cmd":1,"version":"0.0"} | 1.响应结果失败，上下旋转轴不旋转 |  | 3 | 接口测试 | 集成测试阶段
/软件/喷涂机/接口(#32597) | 上装控制-上下旋转轴-校零 | 1.测试目的：验证接口功能 2.测试依据：接口文档 3.测试条件：机器已经安装自动导航系统 4.测试工具：jar包 | 1.调用上装接口发送上装数据 {"cmd_type":12100,"data":{"action":7,"MotorId":3,"Value":[0,0,0,0,0]},"seq_cmd":1,"version":"0.0"} | 1.响应结果成功 |  | 2 | 接口测试 | 集成测试阶段
/软件/喷涂机/接口(#32597) | 上装控制-上下旋转轴-停止 | 1.测试目的：验证接口功能 2.测试依据：接口文档 3.测试条件：机器已经安装自动导航系统，上下旋转轴移动中 4.测试工具：jar包 | 1.调用上装接口发送上装数据 {"cmd_type":12100,"data":{"action":6,"MotorId":3,"Value":[0,0,0,0,0]},"seq_cmd":1,"version":"0.0"} | 1.响应结果成功 |  | 2 | 接口测试 | 集成测试阶段
/软件/喷涂机/接口(#32597) | 上装控制-上下旋转轴-清除错误 | 1.测试目的：验证接口功能 2.测试依据：接口文档 3.测试条件：机器已经安装自动导航系统 4.测试工具：jar包 | 1.调用上装接口发送上装数据 {"cmd_type":12100,"data":{"action":8,"MotorId":3,"Value":[0,0,0,0,0]},"seq_cmd":1,"version":"0.0"} | 1.响应结果成功 |  | 2 | 接口测试 | 集成测试阶段
/软件/喷涂机/接口(#32597) | 上装控制-水平旋转轴-绝对位移启动-参数为小于最小值 | 1.测试目的：验证接口功能 2.测试依据：接口文档 3.测试条件：机器已经安装自动导航系统 4.测试工具：jar包 | 1.调用上装接口发送上装数据 {"cmd_type":12100,"data":{"action":3,"MotorId":4,"Value":[5,-30,0,0,0]},"seq_cmd":1,"version":"0.0"} | 1.响应结果失败，水平旋转轴不旋转 |  | 3 | 接口测试 | 集成测试阶段
/软件/喷涂机/接口(#32597) | 上装控制-水平旋转轴-绝对位移启动-参数为等于最小值 | 1.测试目的：验证接口功能 2.测试依据：接口文档 3.测试条件：机器已经安装自动导航系统 4.测试工具：jar包 | 1.调用上装接口发送上装数据 {"cmd_type":12100,"data":{"action":3,"MotorId":4,"Value":[5,0,0,0,0]},"seq_cmd":1,"version":"0.0"} | 1.响应结果成功，水平旋转轴不旋转 |  | 2 | 接口测试 | 集成测试阶段
/软件/喷涂机/接口(#32597) | 上装控制-水平旋转轴-绝对位移启动-参数为正常值 | 1.测试目的：验证接口功能 2.测试依据：接口文档 3.测试条件：机器已经安装自动导航系统 4.测试工具：jar包 | 1.调用上装接口发送上装数据 {"cmd_type":12100,"data":{"action":3,"MotorId":4,"Value":[5,60,0,0,0]},"seq_cmd":1,"version":"0.0"} | 1.响应结果成功，水平旋转轴旋转 |  | 2 | 接口测试 | 集成测试阶段
/软件/喷涂机/接口(#32597) | 上装控制-水平旋转轴-绝对位移启动-参数为等于最大值 | 1.测试目的：验证接口功能 2.测试依据：接口文档 3.测试条件：机器已经安装自动导航系统 4.测试工具：jar包 | 1.调用上装接口发送上装数据 {"cmd_type":12100,"data":{"action":3,"MotorId":4,"Value":[5,120,0,0,0]},"seq_cmd":1,"version":"0.0"} | 1.响应结果成功，水平旋转轴旋转 |  | 2 | 接口测试 | 集成测试阶段
/软件/喷涂机/接口(#32597) | 上装控制-水平旋转轴-绝对位移启动-参数为大于最大值 | 1.测试目的：验证接口功能 2.测试依据：接口文档 3.测试条件：机器已经安装自动导航系统 4.测试工具：jar包 | 1.调用上装接口发送上装数据 {"cmd_type":12100,"data":{"action":3,"MotorId":4,"Value":[5,150,0,0,0]},"seq_cmd":1,"version":"0.0"} | 1.响应结果失败，水平旋转轴不旋转 |  | 3 | 接口测试 | 集成测试阶段
/软件/喷涂机/接口(#32597) | 上装控制-水平旋转轴-相对位移启动-参数为小于最小值 | 1.测试目的：验证接口功能 2.测试依据：接口文档 3.测试条件：机器已经安装自动导航系统 4.测试工具：jar包 | 1.调用上装接口发送上装数据 {"cmd_type":12100,"data":{"action":4,"MotorId":4,"Value":[5,-150,0,0,0]},"seq_cmd":1,"version":"0.0"} | 1.响应结果失败，水平旋转轴不旋转 |  | 3 | 接口测试 | 集成测试阶段
/软件/喷涂机/接口(#32597) | 上装控制-水平旋转轴-相对位移启动-参数为等于最小值 | 1.测试目的：验证接口功能 2.测试依据：接口文档 3.测试条件：机器已经安装自动导航系统 4.测试工具：jar包 | 1.调用上装接口发送上装数据 {"cmd_type":12100,"data":{"action":4,"MotorId":4,"Value":[5,-120,0,0,0]},"seq_cmd":1,"version":"0.0"} | 1.响应结果成功，水平旋转轴旋转 |  | 2 | 接口测试 | 集成测试阶段
/软件/喷涂机/接口(#32597) | 上装控制-水平旋转轴-相对位移启动-参数为正常值 | 1.测试目的：验证接口功能 2.测试依据：接口文档 3.测试条件：机器已经安装自动导航系统 4.测试工具：jar包 | 1.调用上装接口发送上装数据 {"cmd_type":12100,"data":{"action":4,"MotorId":4,"Value":[ 5,30,0,0,0]},"seq_cmd":1,"version":"0.0"} | 1.响应结果成功，水平旋转轴旋转 |  | 2 | 接口测试 | 集成测试阶段
/软件/喷涂机/接口(#32597) | 上装控制-水平旋转轴-相对位移启动-参数为等于最大值 | 1.测试目的：验证接口功能 2.测试依据：接口文档 3.测试条件：机器已经安装自动导航系统 4.测试工具：jar包 | 1.调用上装接口发送上装数据 {"cmd_type":12100,"data":{"action":4,"MotorId":4,"Value":[ 5,120,0,0,0]},"seq_cmd":1,"version":"0.0"} | 1.响应结果成功，水平旋转轴旋转 |  | 2 | 接口测试 | 集成测试阶段
/软件/喷涂机/接口(#32597) | 上装控制-水平旋转轴-相对位移启动-参数为大于最大值 | 1.测试目的：验证接口功能 2.测试依据：接口文档 3.测试条件：机器已经安装自动导航系统 4.测试工具：jar包 | 1.调用上装接口发送上装数据 {"cmd_type":12100,"data":{"action":4,"MotorId":4,"Value":[ 5,150,0,0,0]},"seq_cmd":1,"version":"0.0"} | 1.响应结果失败，水平旋转轴不旋转 |  | 3 | 接口测试 | 集成测试阶段
/软件/喷涂机/接口(#32597) | 上装控制-水平旋转轴-正向轴点动-参数为小于最小值 | 1.测试目的：验证接口功能 2.测试依据：接口文档 3.测试条件：机器已经安装自动导航系统 4.测试工具：jar包 | 1.调用上装接口发送上装数据 {"cmd_type":12100,"data":{"action":1,"MotorId":4,"Value":[-5,0,0,0,0]},"seq_cmd":1,"version":"0.0"} | 1.响应结果失败，水平旋转轴不旋转 |  | 3 | 接口测试 | 集成测试阶段
/软件/喷涂机/接口(#32597) | 上装控制-水平旋转轴-正向轴点动-参数为等于最小值 | 1.测试目的：验证接口功能 2.测试依据：接口文档 3.测试条件：机器已经安装自动导航系统 4.测试工具：jar包 | 1.调用上装接口发送上装数据 {"cmd_type":12100,"data":{"action":1,"MotorId":4,"Value":[0,0,0,0,0]},"seq_cmd":1,"version":"0.0"} | 1.响应结果成功，水平旋转轴不旋转 |  | 2 | 接口测试 | 集成测试阶段
/软件/喷涂机/接口(#32597) | 上装控制-水平旋转轴-正向轴点动-参数为正常值 | 1.测试目的：验证接口功能 2.测试依据：接口文档 3.测试条件：机器已经安装自动导航系统 4.测试工具：jar包 | 1.调用上装接口发送上装数据 {"cmd_type":12100,"data":{"action":1,"MotorId":4,"Value":[5,0,0,0,0]},"seq_cmd":1,"version":"0.0"} | 1.响应结果成功，水平旋转轴旋转 |  | 2 | 接口测试 | 集成测试阶段
/软件/喷涂机/接口(#32597) | 上装控制-水平旋转轴-正向轴点动-参数为等于最大值 | 1.测试目的：验证接口功能 2.测试依据：接口文档 3.测试条件：机器已经安装自动导航系统 4.测试工具：jar包 | 1.调用上装接口发送上装数据 {"cmd_type":12100,"data":{"action":1,"MotorId":4,"Value":[10,0,0,0,0]},"seq_cmd":1,"version":"0.0"} | 1.响应结果成功，水平旋转轴旋转 |  | 2 | 接口测试 | 集成测试阶段
/软件/喷涂机/接口(#32597) | 上装控制-水平旋转轴-正向轴点动-参数为大于最大值 | 1.测试目的：验证接口功能 2.测试依据：接口文档 3.测试条件：机器已经安装自动导航系统 4.测试工具：jar包 | 1.调用上装接口发送上装数据 {"cmd_type":12100,"data":{"action":1,"MotorId":4,"Value":[15,0,0,0,0]},"seq_cmd":1,"version":"0.0"} | 1.响应结果失败，水平旋转轴不旋转 |  | 3 | 接口测试 | 集成测试阶段
/软件/喷涂机/接口(#32597) | 上装控制-水平旋转轴-反向轴点动-参数为小于最小值 | 1.测试目的：验证接口功能 2.测试依据：接口文档 3.测试条件：机器已经安装自动导航系统 4.测试工具：jar包 | 1.调用上装接口发送上装数据 {"cmd_type":12100,"data":{"action":2,"MotorId":4,"Value":[ -5,0,0,0,0]},"seq_cmd":1,"version":"0.0"} | 1.响应结果失败，水平旋转轴不旋转 |  | 3 | 接口测试 | 集成测试阶段
/软件/喷涂机/接口(#32597) | 上装控制-水平旋转轴-反向轴点动-参数为等于最小值 | 1.测试目的：验证接口功能 2.测试依据：接口文档 3.测试条件：机器已经安装自动导航系统 4.测试工具：jar包 | 1.调用上装接口发送上装数据 {"cmd_type":12100,"data":{"action":2,"MotorId":4,"Value":[0,0,0,0,0]},"seq_cmd":1,"version":"0.0"} | 1.响应结果成功，水平旋转轴不旋转 |  | 2 | 接口测试 | 集成测试阶段
/软件/喷涂机/接口(#32597) | 上装控制-水平旋转轴-反向轴点动-参数为正常值 | 1.测试目的：验证接口功能 2.测试依据：接口文档 3.测试条件：机器已经安装自动导航系统 4.测试工具：jar包 | 1.调用上装接口发送上装数据 {"cmd_type":12100,"data":{"action":2,"MotorId":4,"Value":[5,0,0,0,0]},"seq_cmd":1,"version":"0.0"} | 1.响应结果成功，水平旋转轴旋转 |  | 2 | 接口测试 | 集成测试阶段
/软件/喷涂机/接口(#32597) | 上装控制-水平旋转轴-反向轴点动-参数为等于最大值 | 1.测试目的：验证接口功能 2.测试依据：接口文档 3.测试条件：机器已经安装自动导航系统 4.测试工具：jar包 | 1.调用上装接口发送上装数据 {"cmd_type":12100,"data":{"action":2,"MotorId":4,"Value":[10,0,0,0,0]},"seq_cmd":1,"version":"0.0"} | 1.响应结果成功，水平旋转轴旋转 |  | 2 | 接口测试 | 集成测试阶段
/软件/喷涂机/接口(#32597) | 上装控制-水平旋转轴-反向轴点动-参数为大于最大值 | 1.测试目的：验证接口功能 2.测试依据：接口文档 3.测试条件：机器已经安装自动导航系统 4.测试工具：jar包 | 1.调用上装接口发送上装数据 {"cmd_type":12100,"data":{"action":2,"MotorId":4,"Value":[15,0,0,0,0]},"seq_cmd":1,"version":"0.0"} | 1.响应结果失败，水平旋转轴不旋转 |  | 3 | 接口测试 | 集成测试阶段
/软件/喷涂机/接口(#32597) | 上装控制-水平旋转轴-校零 | 1.测试目的：验证接口功能 2.测试依据：接口文档 3.测试条件：机器已经安装自动导航系统 4.测试工具：jar包 | 1.调用上装接口发送上装数据 {"cmd_type":12100,"data":{"action":7,"MotorId":4,"Value":[0,0,0,0,0]},"seq_cmd":1,"version":"0.0"} | 1.响应结果成功 |  | 2 | 接口测试 | 集成测试阶段
/软件/喷涂机/接口(#32597) | 上装控制-水平旋转轴-停止 | 1.测试目的：验证接口功能 2.测试依据：接口文档 3.测试条件：机器已经安装自动导航系统，水平旋转轴移动中 4.测试工具：jar包 | 1.调用上装接口发送上装数据 {"cmd_type":12100,"data":{"action":6,"MotorId":4,"Value":[0,0,0,0,0]},"seq_cmd":1,"version":"0.0"} | 1.响应结果成功 |  | 2 | 接口测试 | 集成测试阶段
/软件/喷涂机/接口(#32597) | 上装控制-水平旋转轴-清除错误 | 1.测试目的：验证接口功能 2.测试依据：接口文档 3.测试条件：机器已经安装自动导航系统 4.测试工具：jar包 | 1.调用上装接口发送上装数据 {"cmd_type":12100,"data":{"action":8,"MotorId":4,"Value":[0,0,0,0,0]},"seq_cmd":1,"version":"0.0"} | 1.响应结果成功 |  | 2 | 接口测试 | 集成测试阶段
/软件/喷涂机/接口(#32597) | 上装控制-喷嘴平移轴-绝对位移启动-参数为小于最小值 | 1.测试目的：验证接口功能 2.测试依据：接口文档 3.测试条件：机器已经安装自动导航系统 4.测试工具：jar包 | 1.调用上装接口发送上装数据 {"cmd_type":12100,"data":{"action":3,"MotorId":5,"Value":[100,-100,0,0,0]},"seq_cmd":1,"version":"0.0"} | 1.响应结果失败，喷嘴平移不移动 |  | 3 | 接口测试 | 集成测试阶段
/软件/喷涂机/接口(#32597) | 上装控制-喷嘴平移轴-绝对位移启动-参数为等于最小值 | 1.测试目的：验证接口功能 2.测试依据：接口文档 3.测试条件：机器已经安装自动导航系统 4.测试工具：jar包 | 1.调用上装接口发送上装数据 {"cmd_type":12100,"data":{"action":3,"MotorId":5,"Value":[100,0,0,0,0]},"seq_cmd":1,"version":"0.0"} | 1.响应结果成功，喷嘴平移不移动 |  | 2 | 接口测试 | 集成测试阶段
/软件/喷涂机/接口(#32597) | 上装控制-喷嘴平移轴-绝对位移启动-参数为正常值 | 1.测试目的：验证接口功能 2.测试依据：接口文档 3.测试条件：机器已经安装自动导航系统 4.测试工具：jar包 | 1.调用上装接口发送上装数据 {"cmd_type":12100,"data":{"action":3,"MotorId":5,"Value":[100,300,0,0,0]},"seq_cmd":1,"version":"0.0"} | 1.响应结果成功，喷嘴平移移动 |  | 2 | 接口测试 | 集成测试阶段
/软件/喷涂机/接口(#32597) | 上装控制-喷嘴平移轴-绝对位移启动-参数为等于最大值 | 1.测试目的：验证接口功能 2.测试依据：接口文档 3.测试条件：机器已经安装自动导航系统 4.测试工具：jar包 | 1.调用上装接口发送上装数据 {"cmd_type":12100,"data":{"action":3,"MotorId":5,"Value":[100,600,0,0,0]},"seq_cmd":1,"version":"0.0"} | 1.响应结果成功，喷嘴平移移动 |  | 2 | 接口测试 | 集成测试阶段
/软件/喷涂机/接口(#32597) | 上装控制-喷嘴平移轴-绝对位移启动-参数为大于最大值 | 1.测试目的：验证接口功能 2.测试依据：接口文档 3.测试条件：机器已经安装自动导航系统 4.测试工具：jar包 | 1.调用上装接口发送上装数据 {"cmd_type":12100,"data":{"action":3,"MotorId":5,"Value":[100,700,0,0,0]},"seq_cmd":1,"version":"0.0"} | 1.响应结果失败，喷嘴平移不移动 |  | 3 | 接口测试 | 集成测试阶段
/软件/喷涂机/接口(#32597) | 上装控制-喷嘴平移轴-相对位移启动-参数为小于最小值 | 1.测试目的：验证接口功能 2.测试依据：接口文档 3.测试条件：机器已经安装自动导航系统 4.测试工具：jar包 | 1.调用上装接口发送上装数据 {"cmd_type":12100,"data":{"action":4,"MotorId":5,"Value":[100,-700,0,0,0]},"seq_cmd":1,"version":"0.0"} | 1.响应结果失败，喷嘴平移不移动 |  | 3 | 接口测试 | 集成测试阶段
/软件/喷涂机/接口(#32597) | 上装控制-喷嘴平移轴-相对位移启动-参数为等于最小值 | 1.测试目的：验证接口功能 2.测试依据：接口文档 3.测试条件：机器已经安装自动导航系统 4.测试工具：jar包 | 1.调用上装接口发送上装数据 {"cmd_type":12100,"data":{"action":4,"MotorId":5,"Value":[100,-600,0,0,0]},"seq_cmd":1,"version":"0.0"} | 1.响应结果成功，喷嘴平移移动 |  | 2 | 接口测试 | 集成测试阶段
/软件/喷涂机/接口(#32597) | 上装控制-喷嘴平移轴-相对位移启动-参数为正常值 | 1.测试目的：验证接口功能 2.测试依据：接口文档 3.测试条件：机器已经安装自动导航系统 4.测试工具：jar包 | 1.调用上装接口发送上装数据 {"cmd_type":12100,"data":{"action":4,"MotorId":5,"Value":[ 100,100,0,0,0]},"seq_cmd":1,"version":"0.0"} | 1.响应结果成功，喷嘴平移移动 |  | 2 | 接口测试 | 集成测试阶段
/软件/喷涂机/接口(#32597) | 上装控制-喷嘴平移轴-相对位移启动-参数为等于最大值 | 1.测试目的：验证接口功能 2.测试依据：接口文档 3.测试条件：机器已经安装自动导航系统 4.测试工具：jar包 | 1.调用上装接口发送上装数据 {"cmd_type":12100,"data":{"action":4,"MotorId":5,"Value":[ 100,600,0,0,0]},"seq_cmd":1,"version":"0.0"} | 1.响应结果成功，喷嘴平移移动 |  | 2 | 接口测试 | 集成测试阶段
/软件/喷涂机/接口(#32597) | 上装控制-喷嘴平移轴-相对位移启动-参数为大于最大值 | 1.测试目的：验证接口功能 2.测试依据：接口文档 3.测试条件：机器已经安装自动导航系统 4.测试工具：jar包 | 1.调用上装接口发送上装数据 {"cmd_type":12100,"data":{"action":4,"MotorId":5,"Value":[ 100,700,0,0,0]},"seq_cmd":1,"version":"0.0"} | 1.响应结果失败，喷嘴平移不移动 |  | 3 | 接口测试 | 集成测试阶段
/软件/喷涂机/接口(#32597) | 上装控制-喷嘴平移轴-正向轴点动-参数为小于最小值 | 1.测试目的：验证接口功能 2.测试依据：接口文档 3.测试条件：机器已经安装自动导航系统 4.测试工具：jar包 | 1.调用上装接口发送上装数据 {"cmd_type":12100,"data":{"action":1,"MotorId":5,"Value":[-100,0,0,0,0]},"seq_cmd":1,"version":"0.0"} | 1.响应结果失败，喷嘴平移不移动 |  | 3 | 接口测试 | 集成测试阶段
/软件/喷涂机/接口(#32597) | 上装控制-喷嘴平移轴-正向轴点动-参数为等于最小值 | 1.测试目的：验证接口功能 2.测试依据：接口文档 3.测试条件：机器已经安装自动导航系统 4.测试工具：jar包 | 1.调用上装接口发送上装数据 {"cmd_type":12100,"data":{"action":1,"MotorId":5,"Value":[0,0,0,0,0]},"seq_cmd":1,"version":"0.0"} | 1.响应结果成功，喷嘴平移不移动 |  | 2 | 接口测试 | 集成测试阶段
/软件/喷涂机/接口(#32597) | 上装控制-喷嘴平移轴-正向轴点动-参数为正常值 | 1.测试目的：验证接口功能 2.测试依据：接口文档 3.测试条件：机器已经安装自动导航系统 4.测试工具：jar包 | 1.调用上装接口发送上装数据 {"cmd_type":12100,"data":{"action":1,"MotorId":5,"Value":[100,0,0,0,0]},"seq_cmd":1,"version":"0.0"} | 1.响应结果成功，喷嘴平移移动 |  | 2 | 接口测试 | 集成测试阶段
/软件/喷涂机/接口(#32597) | 上装控制-喷嘴平移轴-正向轴点动-参数为等于最大值 | 1.测试目的：验证接口功能 2.测试依据：接口文档 3.测试条件：机器已经安装自动导航系统 4.测试工具：jar包 | 1.调用上装接口发送上装数据 {"cmd_type":12100,"data":{"action":1,"MotorId":5,"Value":[200,0,0,0,0]},"seq_cmd":1,"version":"0.0"} | 1.响应结果成功，喷嘴平移移动 |  | 2 | 接口测试 | 集成测试阶段
/软件/喷涂机/接口(#32597) | 上装控制-喷嘴平移轴-正向轴点动-参数为大于最大值 | 1.测试目的：验证接口功能 2.测试依据：接口文档 3.测试条件：机器已经安装自动导航系统 4.测试工具：jar包 | 1.调用上装接口发送上装数据 {"cmd_type":12100,"data":{"action":1,"MotorId":5,"Value":[300,0,0,0,0]},"seq_cmd":1,"version":"0.0"} | 1.响应结果失败，喷嘴平移不移动 |  | 3 | 接口测试 | 集成测试阶段
/软件/喷涂机/接口(#32597) | 上装控制-喷嘴平移轴-反向轴点动-参数为小于最小值 | 1.测试目的：验证接口功能 2.测试依据：接口文档 3.测试条件：机器已经安装自动导航系统 4.测试工具：jar包 | 1.调用上装接口发送上装数据 {"cmd_type":12100,"data":{"action":2,"MotorId":5,"Value":[ -100,0,0,0,0]},"seq_cmd":1,"version":"0.0"} | 1.响应结果失败，喷嘴平移不移动 |  | 3 | 接口测试 | 集成测试阶段
/软件/喷涂机/接口(#32597) | 上装控制-喷嘴平移轴-反向轴点动-参数为等于最小值 | 1.测试目的：验证接口功能 2.测试依据：接口文档 3.测试条件：机器已经安装自动导航系统 4.测试工具：jar包 | 1.调用上装接口发送上装数据 {"cmd_type":12100,"data":{"action":2,"MotorId":5,"Value":[0,0,0,0,0]},"seq_cmd":1,"version":"0.0"} | 1.响应结果成功，喷嘴平移不移动 |  | 2 | 接口测试 | 集成测试阶段
/软件/喷涂机/接口(#32597) | 上装控制-喷嘴平移轴-反向轴点动-参数为正常值 | 1.测试目的：验证接口功能 2.测试依据：接口文档 3.测试条件：机器已经安装自动导航系统 4.测试工具：jar包 | 1.调用上装接口发送上装数据 {"cmd_type":12100,"data":{"action":2,"MotorId":5,"Value":[100,0,0,0,0]},"seq_cmd":1,"version":"0.0"} | 1.响应结果成功，喷嘴平移移动 |  | 2 | 接口测试 | 集成测试阶段
/软件/喷涂机/接口(#32597) | 上装控制-喷嘴平移轴-反向轴点动-参数为等于最大值 | 1.测试目的：验证接口功能 2.测试依据：接口文档 3.测试条件：机器已经安装自动导航系统 4.测试工具：jar包 | 1.调用上装接口发送上装数据 {"cmd_type":12100,"data":{"action":2,"MotorId":5,"Value":[200,0,0,0,0]},"seq_cmd":1,"version":"0.0"} | 1.响应结果成功，喷嘴平移移动 |  | 2 | 接口测试 | 集成测试阶段
/软件/喷涂机/接口(#32597) | 上装控制-喷嘴平移轴-反向轴点动-参数为大于最大值 | 1.测试目的：验证接口功能 2.测试依据：接口文档 3.测试条件：机器已经安装自动导航系统 4.测试工具：jar包 | 1.调用上装接口发送上装数据 {"cmd_type":12100,"data":{"action":2,"MotorId":5,"Value":[300,0,0,0,0]},"seq_cmd":1,"version":"0.0"} | 1.响应结果失败，喷嘴平移不移动 |  | 3 | 接口测试 | 集成测试阶段
/软件/喷涂机/接口(#32597) | 上装控制-喷嘴平移轴-校零 | 1.测试目的：验证接口功能 2.测试依据：接口文档 3.测试条件：机器已经安装自动导航系统 4.测试工具：jar包 | 1.调用上装接口发送上装数据 {"cmd_type":12100,"data":{"action":7,"MotorId":5,"Value":[0,0,0,0,0]},"seq_cmd":1,"version":"0.0"} | 1.响应结果成功 |  | 2 | 接口测试 | 集成测试阶段
/软件/喷涂机/接口(#32597) | 上装控制-喷嘴平移轴-停止 | 1.测试目的：验证接口功能 2.测试依据：接口文档 3.测试条件：机器已经安装自动导航系统，喷嘴平移轴移动中 4.测试工具：jar包 | 1.调用上装接口发送上装数据 {"cmd_type":12100,"data":{"action":6,"MotorId":5,"Value":[0,0,0,0,0]},"seq_cmd":1,"version":"0.0"} | 1.响应结果成功 |  | 2 | 接口测试 | 集成测试阶段
/软件/喷涂机/接口(#32597) | 上装控制-喷嘴平移轴-清除错误 | 1.测试目的：验证接口功能 2.测试依据：接口文档 3.测试条件：机器已经安装自动导航系统 4.测试工具：jar包 | 1.调用上装接口发送上装数据 {"cmd_type":12100,"data":{"action":8,"MotorId":5,"Value":[0,0,0,0,0]},"seq_cmd":1,"version":"0.0"} | 1.响应结果成功 |  | 2 | 接口测试 | 集成测试阶段
/软件/喷涂机/接口(#32597) | 上装控制-伸缩轴-绝对位移启动-参数为小于最小值 | 1.测试目的：验证接口功能 2.测试依据：接口文档 3.测试条件：机器已经安装自动导航系统 4.测试工具：jar包 | 1.调用上装接口发送上装数据 {"cmd_type":12100,"data":{"action":3,"MotorId":6,"Value":[60,-90,0,0,0]},"seq_cmd":1,"version":"0.0"} | 1.响应结果失败，伸缩轴不移动 |  | 3 | 接口测试 | 集成测试阶段
/软件/喷涂机/接口(#32597) | 上装控制-伸缩轴-绝对位移启动-参数为等于最小值 | 1.测试目的：验证接口功能 2.测试依据：接口文档 3.测试条件：机器已经安装自动导航系统 4.测试工具：jar包 | 1.调用上装接口发送上装数据 {"cmd_type":12100,"data":{"action":3,"MotorId":6,"Value":[60,0,0,0,0]},"seq_cmd":1,"version":"0.0"} | 1.响应结果成功，伸缩轴不移动 |  | 2 | 接口测试 | 集成测试阶段
/软件/喷涂机/接口(#32597) | 上装控制-伸缩轴-绝对位移启动-参数为正常值 | 1.测试目的：验证接口功能 2.测试依据：接口文档 3.测试条件：机器已经安装自动导航系统 4.测试工具：jar包 | 1.调用上装接口发送上装数据 {"cmd_type":12100,"data":{"action":3,"MotorId":6,"Value":[60,100,0,0,0]},"seq_cmd":1,"version":"0.0"} | 1.响应结果成功，伸缩轴移动 |  | 2 | 接口测试 | 集成测试阶段
/软件/喷涂机/接口(#32597) | 上装控制-伸缩轴-绝对位移启动-参数为等于最大值 | 1.测试目的：验证接口功能 2.测试依据：接口文档 3.测试条件：机器已经安装自动导航系统 4.测试工具：jar包 | 1.调用上装接口发送上装数据 {"cmd_type":12100,"data":{"action":3,"MotorId":6,"Value":[60,180,0,0,0]},"seq_cmd":1,"version":"0.0"} | 1.响应结果成功，伸缩轴移动 |  | 2 | 接口测试 | 集成测试阶段
/软件/喷涂机/接口(#32597) | 上装控制-伸缩轴-绝对位移启动-参数为大于最大值 | 1.测试目的：验证接口功能 2.测试依据：接口文档 3.测试条件：机器已经安装自动导航系统 4.测试工具：jar包 | 1.调用上装接口发送上装数据 {"cmd_type":12100,"data":{"action":3,"MotorId":6,"Value":[60,250,0,0,0]},"seq_cmd":1,"version":"0.0"} | 1.响应结果失败，伸缩轴不移动 |  | 3 | 接口测试 | 集成测试阶段
/软件/喷涂机/接口(#32597) | 上装控制-伸缩轴-相对位移启动-参数为小于最小值 | 1.测试目的：验证接口功能 2.测试依据：接口文档 3.测试条件：机器已经安装自动导航系统 4.测试工具：jar包 | 1.调用上装接口发送上装数据 {"cmd_type":12100,"data":{"action":4,"MotorId":6,"Value":[60,-250,0,0,0]},"seq_cmd":1,"version":"0.0"} | 1.响应结果失败，伸缩轴不移动 |  | 3 | 接口测试 | 集成测试阶段
/软件/喷涂机/接口(#32597) | 上装控制-伸缩轴-相对位移启动-参数为等于最小值 | 1.测试目的：验证接口功能 2.测试依据：接口文档 3.测试条件：机器已经安装自动导航系统 4.测试工具：jar包 | 1.调用上装接口发送上装数据 {"cmd_type":12100,"data":{"action":4,"MotorId":6,"Value":[60,-180,0,0,0]},"seq_cmd":1,"version":"0.0"} | 1.响应结果成功，伸缩轴移动 |  | 2 | 接口测试 | 集成测试阶段
/软件/喷涂机/接口(#32597) | 上装控制-伸缩轴-相对位移启动-参数为正常值 | 1.测试目的：验证接口功能 2.测试依据：接口文档 3.测试条件：机器已经安装自动导航系统 4.测试工具：jar包 | 1.调用上装接口发送上装数据 {"cmd_type":12100,"data":{"action":4,"MotorId":6,"Value":[ 60,100,0,0,0]},"seq_cmd":1,"version":"0.0"} | 1.响应结果成功，伸缩轴移动 |  | 2 | 接口测试 | 集成测试阶段
/软件/喷涂机/接口(#32597) | 上装控制-伸缩轴-相对位移启动-参数为等于最大值 | 1.测试目的：验证接口功能 2.测试依据：接口文档 3.测试条件：机器已经安装自动导航系统 4.测试工具：jar包 | 1.调用上装接口发送上装数据 {"cmd_type":12100,"data":{"action":4,"MotorId":6,"Value":[ 60,180,0,0,0]},"seq_cmd":1,"version":"0.0"} | 1.响应结果成功，伸缩轴移动 |  | 2 | 接口测试 | 集成测试阶段
/软件/喷涂机/接口(#32597) | 上装控制-伸缩轴-相对位移启动-参数为大于最大值 | 1.测试目的：验证接口功能 2.测试依据：接口文档 3.测试条件：机器已经安装自动导航系统 4.测试工具：jar包 | 1.调用上装接口发送上装数据 {"cmd_type":12100,"data":{"action":4,"MotorId":6,"Value":[ 60,250,0,0,0]},"seq_cmd":1,"version":"0.0"} | 1.响应结果失败，伸缩轴不移动 |  | 3 | 接口测试 | 集成测试阶段
/软件/喷涂机/接口(#32597) | 上装控制-伸缩轴-正向轴点动-参数为小于最小值 | 1.测试目的：验证接口功能 2.测试依据：接口文档 3.测试条件：机器已经安装自动导航系统 4.测试工具：jar包 | 1.调用上装接口发送上装数据 {"cmd_type":12100,"data":{"action":1,"MotorId":6,"Value":[-60,0,0,0,0]},"seq_cmd":1,"version":"0.0"} | 1.响应结果失败，伸缩轴不移动 |  | 3 | 接口测试 | 集成测试阶段
/软件/喷涂机/接口(#32597) | 上装控制-伸缩轴-正向轴点动-参数为等于最小值 | 1.测试目的：验证接口功能 2.测试依据：接口文档 3.测试条件：机器已经安装自动导航系统 4.测试工具：jar包 | 1.调用上装接口发送上装数据 {"cmd_type":12100,"data":{"action":1,"MotorId":6,"Value":[0,0,0,0,0]},"seq_cmd":1,"version":"0.0"} | 1.响应结果成功，伸缩轴不移动 |  | 2 | 接口测试 | 集成测试阶段
/软件/喷涂机/接口(#32597) | 上装控制-伸缩轴-正向轴点动-参数为正常值 | 1.测试目的：验证接口功能 2.测试依据：接口文档 3.测试条件：机器已经安装自动导航系统 4.测试工具：jar包 | 1.调用上装接口发送上装数据 {"cmd_type":12100,"data":{"action":1,"MotorId":6,"Value":[60,0,0,0,0]},"seq_cmd":1,"version":"0.0"} | 1.响应结果成功，伸缩轴移动 |  | 2 | 接口测试 | 集成测试阶段
/软件/喷涂机/接口(#32597) | 上装控制-伸缩轴-正向轴点动-参数为等于最大值 | 1.测试目的：验证接口功能 2.测试依据：接口文档 3.测试条件：机器已经安装自动导航系统 4.测试工具：jar包 | 1.调用上装接口发送上装数据 {"cmd_type":12100,"data":{"action":1,"MotorId":6,"Value":[120,0,0,0,0]},"seq_cmd":1,"version":"0.0"} | 1.响应结果成功，伸缩轴移动 |  | 2 | 接口测试 | 集成测试阶段
/软件/喷涂机/接口(#32597) | 上装控制-伸缩轴-正向轴点动-参数为大于最大值 | 1.测试目的：验证接口功能 2.测试依据：接口文档 3.测试条件：机器已经安装自动导航系统 4.测试工具：jar包 | 1.调用上装接口发送上装数据 {"cmd_type":12100,"data":{"action":1,"MotorId":6,"Value":[150,0,0,0,0]},"seq_cmd":1,"version":"0.0"} | 1.响应结果失败，伸缩轴不移动 |  | 3 | 接口测试 | 集成测试阶段
/软件/喷涂机/接口(#32597) | 上装控制-伸缩轴-反向轴点动-参数为小于最小值 | 1.测试目的：验证接口功能 2.测试依据：接口文档 3.测试条件：机器已经安装自动导航系统 4.测试工具：jar包 | 1.调用上装接口发送上装数据 {"cmd_type":12100,"data":{"action":2,"MotorId":6,"Value":[ -150,0,0,0,0]},"seq_cmd":1,"version":"0.0"} | 1.响应结果失败，伸缩轴不移动 |  | 3 | 接口测试 | 集成测试阶段
/软件/喷涂机/接口(#32597) | 上装控制-伸缩轴-反向轴点动-参数为等于最小值 | 1.测试目的：验证接口功能 2.测试依据：接口文档 3.测试条件：机器已经安装自动导航系统 4.测试工具：jar包 | 1.调用上装接口发送上装数据 {"cmd_type":12100,"data":{"action":2,"MotorId":6,"Value":[0,0,0,0,0]},"seq_cmd":1,"version":"0.0"} | 1.响应结果成功，伸缩轴不移动 |  | 2 | 接口测试 | 集成测试阶段
/软件/喷涂机/接口(#32597) | 上装控制-伸缩轴-反向轴点动-参数为正常值 | 1.测试目的：验证接口功能 2.测试依据：接口文档 3.测试条件：机器已经安装自动导航系统 4.测试工具：jar包 | 1.调用上装接口发送上装数据 {"cmd_type":12100,"data":{"action":2,"MotorId":6,"Value":[60,0,0,0,0]},"seq_cmd":1,"version":"0.0"} | 1.响应结果成功，伸缩轴移动 |  | 2 | 接口测试 | 集成测试阶段
/软件/喷涂机/接口(#32597) | 上装控制-伸缩轴-反向轴点动-参数为等于最大值 | 1.测试目的：验证接口功能 2.测试依据：接口文档 3.测试条件：机器已经安装自动导航系统 4.测试工具：jar包 | 1.调用上装接口发送上装数据 {"cmd_type":12100,"data":{"action":2,"MotorId":6,"Value":[120,0,0,0,0]},"seq_cmd":1,"version":"0.0"} | 1.响应结果成功，伸缩轴移动 |  | 2 | 接口测试 | 集成测试阶段
/软件/喷涂机/接口(#32597) | 上装控制-伸缩轴-反向轴点动-参数为大于最大值 | 1.测试目的：验证接口功能 2.测试依据：接口文档 3.测试条件：机器已经安装自动导航系统 4.测试工具：jar包 | 1.调用上装接口发送上装数据 {"cmd_type":12100,"data":{"action":2,"MotorId":6,"Value":[150,0,0,0,0]},"seq_cmd":1,"version":"0.0"} | 1.响应结果失败，伸缩轴不移动 |  | 3 | 接口测试 | 集成测试阶段
/软件/喷涂机/接口(#32597) | 上装控制-伸缩轴-校零 | 1.测试目的：验证接口功能 2.测试依据：接口文档 3.测试条件：机器已经安装自动导航系统 4.测试工具：jar包 | 1.调用上装接口发送上装数据 {"cmd_type":12100,"data":{"action":7,"MotorId":6,"Value":[0,0,0,0,0]},"seq_cmd":1,"version":"0.0"} | 1.响应结果成功 |  | 2 | 接口测试 | 集成测试阶段
/软件/喷涂机/接口(#32597) | 上装控制-伸缩轴-停止 | 1.测试目的：验证接口功能 2.测试依据：接口文档 3.测试条件：机器已经安装自动导航系统，伸缩轴移动中 4.测试工具：jar包 | 1.调用上装接口发送上装数据 {"cmd_type":12100,"data":{"action":6,"MotorId":6,"Value":[0,0,0,0,0]},"seq_cmd":1,"version":"0.0"} | 1.响应结果成功 |  | 2 | 接口测试 | 集成测试阶段
/软件/喷涂机/接口(#32597) | 上装控制-伸缩轴-清除错误 | 1.测试目的：验证接口功能 2.测试依据：接口文档 3.测试条件：机器已经安装自动导航系统 4.测试工具：jar包 | 1.调用上装接口发送上装数据 {"cmd_type":12100,"data":{"action":8,"MotorId":6,"Value":[0,0,0,0,0]},"seq_cmd":1,"version":"0.0"} | 1.响应结果成功 |  | 2 | 接口测试 | 集成测试阶段
/软件/喷涂机/接口(#32597) | 上装控制-螺杆泵-螺杆泵流量开关开启-参数为小于最小值 | 1.测试目的：验证接口功能 2.测试依据：接口文档 3.测试条件：机器已经安装自动导航系统 4.测试工具：jar包 | 1.调用上装接口发送上装数据 {"cmd_type":12100,"data":{"action":9,"MotorId":7,"Value":[1,-50]},"seq_cmd":1,"version":"0.0"} | 1.响应结果失败 |  | 3 | 接口测试 | 集成测试阶段
/软件/喷涂机/接口(#32597) | 上装控制-螺杆泵-螺杆泵流量开关开启-参数为等于最小值 | 1.测试目的：验证接口功能 2.测试依据：接口文档 3.测试条件：机器已经安装自动导航系统 4.测试工具：jar包 | 1.调用上装接口发送上装数据 {"cmd_type":12100,"data":{"action":9,"MotorId":7,"Value":[1,0]},"seq_cmd":1,"version":"0.0"} | 1.响应结果成功 |  | 2 | 接口测试 | 集成测试阶段
/软件/喷涂机/接口(#32597) | 上装控制-螺杆泵-螺杆泵流量开关开启-参数为正常值 | 1.测试目的：验证接口功能 2.测试依据：接口文档 3.测试条件：机器已经安装自动导航系统 4.测试工具：jar包 | 1.调用上装接口发送上装数据 {"cmd_type":12100,"data":{"action":9,"MotorId":7,"Value":[1,10]},"seq_cmd":1,"version":"0.0"} | 1.响应结果成功 |  | 2 | 接口测试 | 集成测试阶段
/软件/喷涂机/接口(#32597) | 上装控制-螺杆泵-螺杆泵流量开关开启-参数为等于最大值 | 1.测试目的：验证接口功能 2.测试依据：接口文档 3.测试条件：机器已经安装自动导航系统 4.测试工具：jar包 | 1.调用上装接口发送上装数据 {"cmd_type":12100,"data":{"action":9,"MotorId":7,"Value":[1,20]},"seq_cmd":1,"version":"0.0"} | 1.响应结果成功 |  | 2 | 接口测试 | 集成测试阶段
/软件/喷涂机/接口(#32597) | 上装控制-螺杆泵-螺杆泵流量开关开启-参数为大于最大值 | 1.测试目的：验证接口功能 2.测试依据：接口文档 3.测试条件：机器已经安装自动导航系统 4.测试工具：jar包 | 1.调用上装接口发送上装数据 {"cmd_type":12100,"data":{"action":9,"MotorId":7,"Value":[1,25]},"seq_cmd":1,"version":"0.0"} | 1.响应结果失败 |  | 3 | 接口测试 | 集成测试阶段
/软件/喷涂机/接口(#32597) | 上装控制-螺杆泵-关闭 | 1.测试目的：验证接口功能 2.测试依据：接口文档 3.测试条件：机器已经安装自动导航系统，螺杆泵启动状态 4.测试工具：jar包 | 1.调用上装接口发送上装数据 {"cmd_type":12100,"data":{"action":9,"MotorId":7,"Value":[0,10]},"seq_cmd":1,"version":"0.0"} | 1.响应结果成功 |  | 2 | 接口测试 | 集成测试阶段
/软件/喷涂机/接口(#32597) | 组合控制-喷平面启动-喷涂开始行程-参数为小于最小值 | 1.测试目的：验证接口功能 2.测试依据：接口文档 3.测试条件：机器已经安装自动导航系统 4.测试工具：jar包 | 1.调用上装接口发送上装数据 {"cmd_type":14100,"data":{"action":3,"Value":[1,-200,400,1500,2000,100,100,100]},"seq_cmd":1,"version":"0.0"} | 1.响应结果失败 |  | 3 | 接口测试 | 集成测试阶段 |  |  | 执行成功，应不成功
/软件/喷涂机/接口(#32597) | 组合控制-喷平面启动-喷涂开始行程-参数为等于最小值 | 1.测试目的：验证接口功能 2.测试依据：接口文档 3.测试条件：机器已经安装自动导航系统 4.测试工具：jar包 | 1.调用上装接口发送上装数据 {"cmd_type":14100,"data":{"action":3,"Value":[1,0,400,1500,2000,100,100,100]},"seq_cmd":1,"version":"0.0"} | 1.响应结果成功 |  | 2 | 接口测试 | 集成测试阶段 |  |  | 1
/软件/喷涂机/接口(#32597) | 组合控制-喷平面启动-喷涂开始行程-参数为正常值 | 1.测试目的：验证接口功能 2.测试依据：接口文档 3.测试条件：机器已经安装自动导航系统 4.测试工具：jar包 | 1.调用上装接口发送上装数据 {"cmd_type":14100,"data":{"action":3,"Value":[1,200,400,1500,2000,100,100,100]},"seq_cmd":1,"version":"0.0"} | 1.响应结果成功 |  | 2 | 接口测试 | 集成测试阶段 |  |  | 1
/软件/喷涂机/接口(#32597) | 组合控制-喷平面启动-喷涂开始行程-参数为等于最大值 | 1.测试目的：验证接口功能 2.测试依据：接口文档 3.测试条件：机器已经安装自动导航系统 4.测试工具：jar包 | 1.调用上装接口发送上装数据 {"cmd_type":14100,"data":{"action":3,"Value":[1,600,400,1500,2000,100,100,100]},"seq_cmd":1,"version":"0.0"} | 1.响应结果成功 |  | 2 | 接口测试 | 集成测试阶段 |  |  | 1
/软件/喷涂机/接口(#32597) | 组合控制-喷平面启动-喷涂开始行程-参数为大于最大值 | 1.测试目的：验证接口功能 2.测试依据：接口文档 3.测试条件：机器已经安装自动导航系统 4.测试工具：jar包 | 1.调用上装接口发送上装数据 {"cmd_type":14100,"data":{"action":3,"Value":[1,800,400,1500,2000,100,100,100]},"seq_cmd":1,"version":"0.0"} | 1.响应结果失败 |  | 3 | 接口测试 | 集成测试阶段 |  |  | 1
/软件/喷涂机/接口(#32597) | 组合控制-喷平面启动-喷涂结束行程-参数为小于最小值 | 1.测试目的：验证接口功能 2.测试依据：接口文档 3.测试条件：机器已经安装自动导航系统 4.测试工具：jar包 | 1.调用上装接口发送上装数据 {"cmd_type":14100,"data":{"action":3,"Value":[1,200,-200,1500,2000,100,100,100]},"seq_cmd":1,"version":"0.0"} | 1.响应结果失败 |  | 3 | 接口测试 | 集成测试阶段 |  |  | 执行成功，应不成功
/软件/喷涂机/接口(#32597) | 组合控制-喷平面启动-喷涂结束行程-参数为等于最小值 | 1.测试目的：验证接口功能 2.测试依据：接口文档 3.测试条件：机器已经安装自动导航系统 4.测试工具：jar包 | 1.调用上装接口发送上装数据 {"cmd_type":14100,"data":{"action":3,"Value":[1,200,0,1500,2000,100,100,100]},"seq_cmd":1,"version":"0.0"} | 1.响应结果成功 |  | 2 | 接口测试 | 集成测试阶段 |  |  | 1
/软件/喷涂机/接口(#32597) | 组合控制-喷平面启动-喷涂结束行程-参数为等于最大值 | 1.测试目的：验证接口功能 2.测试依据：接口文档 3.测试条件：机器已经安装自动导航系统 4.测试工具：jar包 | 1.调用上装接口发送上装数据 {"cmd_type":14100,"data":{"action":3,"Value":[1,200,600,1500,2000,100,100,100]},"seq_cmd":1,"version":"0.0"} | 1.响应结果成功 |  | 2 | 接口测试 | 集成测试阶段 |  |  | 1
/软件/喷涂机/接口(#32597) | 组合控制-喷平面启动-喷涂结束行程-参数为大于最大值 | 1.测试目的：验证接口功能 2.测试依据：接口文档 3.测试条件：机器已经安装自动导航系统 4.测试工具：jar包 | 1.调用上装接口发送上装数据 {"cmd_type":14100,"data":{"action":3,"Value":[1,200,800,1500,2000,100,100,100]},"seq_cmd":1,"version":"0.0"} | 1.响应结果失败 |  | 3 | 接口测试 | 集成测试阶段 |  |  | 1
/软件/喷涂机/接口(#32597) | 组合控制-喷平面启动-起始高度-参数为小于最小值 | 1.测试目的：验证接口功能 2.测试依据：接口文档 3.测试条件：机器已经安装自动导航系统 4.测试工具：jar包 | 1.调用上装接口发送上装数据 {"cmd_type":14100,"data":{"action":3,"Value":[1,200,400,-200,2000,100,100,100]},"seq_cmd":1,"version":"0.0"} | 1.响应结果失败 |  | 3 | 接口测试 | 集成测试阶段 |  |  | 执行成功，应不成功
/软件/喷涂机/接口(#32597) | 组合控制-喷平面启动-起始高度-参数为等于最小值 | 1.测试目的：验证接口功能 2.测试依据：接口文档 3.测试条件：机器已经安装自动导航系统 4.测试工具：jar包 | 1.调用上装接口发送上装数据 {"cmd_type":14100,"data":{"action":3,"Value":[1,200,400,0,2000,100,100,100]},"seq_cmd":1,"version":"0.0"} | 1.响应结果成功 |  | 2 | 接口测试 | 集成测试阶段 |  |  | 1
/软件/喷涂机/接口(#32597) | 组合控制-喷平面启动-起始高度-参数为等于最大值 | 1.测试目的：验证接口功能 2.测试依据：接口文档 3.测试条件：机器已经安装自动导航系统 4.测试工具：jar包 | 1.调用上装接口发送上装数据 {"cmd_type":14100,"data":{"action":3,"Value":[1,200,400,2500,2000,100,100,100]},"seq_cmd":1,"version":"0.0"} | 1.响应结果成功 |  | 2 | 接口测试 | 集成测试阶段 |  |  | 1
/软件/喷涂机/接口(#32597) | 组合控制-喷平面启动-起始高度-参数为大于最大值 | 1.测试目的：验证接口功能 2.测试依据：接口文档 3.测试条件：机器已经安装自动导航系统 4.测试工具：jar包 | 1.调用上装接口发送上装数据 {"cmd_type":14100,"data":{"action":3,"Value":[1,200,400,3000,2000,100,100,100]},"seq_cmd":1,"version":"0.0"} | 1.响应结果失败 |  | 3 | 接口测试 | 集成测试阶段 |  |  | 1
/软件/喷涂机/接口(#32597) | 组合控制-喷平面启动-结束高度-参数为小于最小值 | 1.测试目的：验证接口功能 2.测试依据：接口文档 3.测试条件：机器已经安装自动导航系统 4.测试工具：jar包 | 1.调用上装接口发送上装数据 {"cmd_type":14100,"data":{"action":3,"Value":[1,200,400,1500,-200,100,100,100]},"seq_cmd":1,"version":"0.0"} | 1.响应结果失败 |  | 3 | 接口测试 | 集成测试阶段
/软件/喷涂机/接口(#32597) | 组合控制-喷平面启动-结束高度-参数为等于最小值 | 1.测试目的：验证接口功能 2.测试依据：接口文档 3.测试条件：机器已经安装自动导航系统 4.测试工具：jar包 | 1.调用上装接口发送上装数据 {"cmd_type":14100,"data":{"action":3,"Value":[1,200,400,1500,0,100,100,100]},"seq_cmd":1,"version":"0.0"} | 1.响应结果成功 |  | 2 | 接口测试 | 集成测试阶段
/软件/喷涂机/接口(#32597) | 组合控制-喷平面启动-结束高度-参数为等于最大值 | 1.测试目的：验证接口功能 2.测试依据：接口文档 3.测试条件：机器已经安装自动导航系统 4.测试工具：jar包 | 1.调用上装接口发送上装数据 {"cmd_type":14100,"data":{"action":3,"Value":[1,200,400,1500,2500,100,100,100]},"seq_cmd":1,"version":"0.0"} | 1.响应结果成功 |  | 2 | 接口测试 | 集成测试阶段
/软件/喷涂机/接口(#32597) | 组合控制-喷平面启动-结束高度-参数为大于最大值 | 1.测试目的：验证接口功能 2.测试依据：接口文档 3.测试条件：机器已经安装自动导航系统 4.测试工具：jar包 | 1.调用上装接口发送上装数据 {"cmd_type":14100,"data":{"action":3,"Value":[1,200,400,1500,3000,100,100,100]},"seq_cmd":1,"version":"0.0"} | 1.响应结果失败 |  | 3 | 接口测试 | 集成测试阶段
/软件/喷涂机/接口(#32597) | 组合控制-喷平面启动-喷涂厚度-上-参数为小于最小值 | 1.测试目的：验证接口功能 2.测试依据：接口文档 3.测试条件：机器已经安装自动导航系统 4.测试工具：jar包 | 1.调用上装接口发送上装数据 {"cmd_type":14100,"data":{"action":3,"Value":[1,200,400,1500,2500,-50,100,100]},"seq_cmd":1,"version":"0.0"} | 1.响应结果失败 |  | 3 | 接口测试 | 集成测试阶段 |  |  | 执行动作，应为失败
/软件/喷涂机/接口(#32597) | 组合控制-喷平面启动-喷涂厚度-上-参数为等于最小值 | 1.测试目的：验证接口功能 2.测试依据：接口文档 3.测试条件：机器已经安装自动导航系统 4.测试工具：jar包 | 1.调用上装接口发送上装数据 {"cmd_type":14100,"data":{"action":3,"Value":[1,200,400,1500,2500,0,100,100]},"seq_cmd":1,"version":"0.0"} | 1.响应结果成功 |  | 2 | 接口测试 | 集成测试阶段
/软件/喷涂机/接口(#32597) | 组合控制-喷平面启动-喷涂厚度-上-参数为等于最大值 | 1.测试目的：验证接口功能 2.测试依据：接口文档 3.测试条件：机器已经安装自动导航系统 4.测试工具：jar包 | 1.调用上装接口发送上装数据 {"cmd_type":14100,"data":{"action":3,"Value":[1,200,400,1500,2500,200,100,100]},"seq_cmd":1,"version":"0.0"} | 1.响应结果成功 |  | 2 | 接口测试 | 集成测试阶段
/软件/喷涂机/接口(#32597) | 组合控制-喷平面启动-喷涂厚度-上-参数为大于最大值 | 1.测试目的：验证接口功能 2.测试依据：接口文档 3.测试条件：机器已经安装自动导航系统 4.测试工具：jar包 | 1.调用上装接口发送上装数据 {"cmd_type":14100,"data":{"action":3,"Value":[1,200,400,1500,2500,250,100,100]},"seq_cmd":1,"version":"0.0"} | 1.响应结果失败 |  | 3 | 接口测试 | 集成测试阶段
/软件/喷涂机/接口(#32597) | 组合控制-喷平面启动-喷涂厚度-中-参数为小于最小值 | 1.测试目的：验证接口功能 2.测试依据：接口文档 3.测试条件：机器已经安装自动导航系统 4.测试工具：jar包 | 1.调用上装接口发送上装数据 {"cmd_type":14100,"data":{"action":3,"Value":[1,200,400,1500,2500,100,-50,100]},"seq_cmd":1,"version":"0.0"} | 1.响应结果失败 |  | 3 | 接口测试 | 集成测试阶段
/软件/喷涂机/接口(#32597) | 组合控制-喷平面启动-喷涂厚度-中-参数为等于最小值 | 1.测试目的：验证接口功能 2.测试依据：接口文档 3.测试条件：机器已经安装自动导航系统 4.测试工具：jar包 | 1.调用上装接口发送上装数据 {"cmd_type":14100,"data":{"action":3,"Value":[1,200,400,1500,2500,100, 0,100]},"seq_cmd":1,"version":"0.0"} | 1.响应结果成功 |  | 2 | 接口测试 | 集成测试阶段
/软件/喷涂机/接口(#32597) | 组合控制-喷平面启动-喷涂厚度-中-参数为等于最大值 | 1.测试目的：验证接口功能 2.测试依据：接口文档 3.测试条件：机器已经安装自动导航系统 4.测试工具：jar包 | 1.调用上装接口发送上装数据 {"cmd_type":14100,"data":{"action":3,"Value":[1,200,400,1500,2500,100, 200,100]},"seq_cmd":1,"version":"0.0"} | 1.响应结果成功 |  | 2 | 接口测试 | 集成测试阶段
/软件/喷涂机/接口(#32597) | 组合控制-喷平面启动-喷涂厚度-中-参数为大于最大值 | 1.测试目的：验证接口功能 2.测试依据：接口文档 3.测试条件：机器已经安装自动导航系统 4.测试工具：jar包 | 1.调用上装接口发送上装数据 {"cmd_type":14100,"data":{"action":3,"Value":[1,200,400,1500,2500,100, 250,100]},"seq_cmd":1,"version":"0.0"} | 1.响应结果失败 |  | 3 | 接口测试 | 集成测试阶段
/软件/喷涂机/接口(#32597) | 组合控制-喷平面启动-喷涂厚度-下-参数为小于最小值 | 1.测试目的：验证接口功能 2.测试依据：接口文档 3.测试条件：机器已经安装自动导航系统 4.测试工具：jar包 | 1.调用上装接口发送上装数据 {"cmd_type":14100,"data":{"action":3,"Value":[1,200,400,1500,2500,100, 100,-50]},"seq_cmd":1,"version":"0.0"} | 1.响应结果失败 |  | 3 | 接口测试 | 集成测试阶段
/软件/喷涂机/接口(#32597) | 组合控制-喷平面启动-喷涂厚度-下-参数为等于最小值 | 1.测试目的：验证接口功能 2.测试依据：接口文档 3.测试条件：机器已经安装自动导航系统 4.测试工具：jar包 | 1.调用上装接口发送上装数据 {"cmd_type":14100,"data":{"action":3,"Value":[1,200,400,1500,2500,100, 100, 0]},"seq_cmd":1,"version":"0.0"} | 1.响应结果成功 |  | 2 | 接口测试 | 集成测试阶段
/软件/喷涂机/接口(#32597) | 组合控制-喷平面启动-喷涂厚度-下-参数为等于最大值 | 1.测试目的：验证接口功能 2.测试依据：接口文档 3.测试条件：机器已经安装自动导航系统 4.测试工具：jar包 | 1.调用上装接口发送上装数据 {"cmd_type":14100,"data":{"action":3,"Value":[1,200,400,1500,2500,100, 100, 200]},"seq_cmd":1,"version":"0.0"} | 1.响应结果成功 |  | 2 | 接口测试 | 集成测试阶段
/软件/喷涂机/接口(#32597) | 组合控制-喷平面启动-喷涂厚度-下-参数为大于最大值 | 1.测试目的：验证接口功能 2.测试依据：接口文档 3.测试条件：机器已经安装自动导航系统 4.测试工具：jar包 | 1.调用上装接口发送上装数据 {"cmd_type":14100,"data":{"action":3,"Value":[1,200,400,1500,2500,100, 100, 250]},"seq_cmd":1,"version":"0.0"} | 1.响应结果失败 |  | 3 | 接口测试 | 集成测试阶段
/软件/喷涂机/接口(#32597) | 组合控制-喷平面-暂停 | 1.测试目的：验证接口功能 2.测试依据：接口文档 3.测试条件：机器已经安装自动导航系统 4.测试工具：jar包 | 1.调用上装接口发送上装数据 {"cmd_type":14100,"data":{"action":3,"Value":[2]},"seq_cmd":1,"version":"0.0"} | 1.响应结果失败 |  | 2 | 接口测试 | 集成测试阶段
/软件/喷涂机/接口(#32597) | 组合控制-喷平面-继续 | 1.测试目的：验证接口功能 2.测试依据：接口文档 3.测试条件：机器已经安装自动导航系统 4.测试工具：jar包 | 1.调用上装接口发送上装数据 {"cmd_type":14100,"data":{"action":3,"Value":[3]},"seq_cmd":1,"version":"0.0"} | 1.响应结果成功 |  | 2 | 接口测试 | 集成测试阶段
/软件/喷涂机/接口(#32597) | 组合控制-喷平面-停止 | 1.测试目的：验证接口功能 2.测试依据：接口文档 3.测试条件：机器已经安装自动导航系统 4.测试工具：jar包 | 1.调用上装接口发送上装数据 {"cmd_type":14100,"data":{"action":3,"Value":[1]},"seq_cmd":1,"version":"0.0"} | 1.响应结果成功 |  | 2 | 接口测试 | 集成测试阶段
/软件/喷涂机/接口(#32597) | 组合控制-喷左阳角启动-起始高度-参数为小于最小值 | 1.测试目的：验证接口功能 2.测试依据：接口文档 3.测试条件：机器已经安装自动导航系统 4.测试工具：jar包 | 1.调用上装接口发送上装数据 {"cmd_type":14100,"data":{"action":3,"Value":[4,-500,2000,0,0,10, 0, 0]},"seq_cmd":1,"version":"0.0"} | 1.响应结果失败 |  | 3 | 接口测试 | 集成测试阶段
/软件/喷涂机/接口(#32597) | 组合控制-喷左阳角启动-起始高度-参数为等于最小值 | 1.测试目的：验证接口功能 2.测试依据：接口文档 3.测试条件：机器已经安装自动导航系统 4.测试工具：jar包 | 1.调用上装接口发送上装数据 {"cmd_type":14100,"data":{"action":3,"Value":[4,0,2000,0,0,10, 0, 0]},"seq_cmd":1,"version":"0.0"} | 1.响应结果成功 |  | 2 | 接口测试 | 集成测试阶段
/软件/喷涂机/接口(#32597) | 组合控制-喷左阳角启动-起始高度-参数为正常值 | 1.测试目的：验证接口功能 2.测试依据：接口文档 3.测试条件：机器已经安装自动导航系统 4.测试工具：jar包 | 1.调用上装接口发送上装数据 {"cmd_type":14100,"data":{"action":3,"Value":[4,1500,2000,0,0,10, 0, 0]},"seq_cmd":1,"version":"0.0"} | 1.响应结果成功 |  | 2 | 接口测试 | 集成测试阶段
/软件/喷涂机/接口(#32597) | 组合控制-喷左阳角启动-起始高度-参数为等于最大值 | 1.测试目的：验证接口功能 2.测试依据：接口文档 3.测试条件：机器已经安装自动导航系统 4.测试工具：jar包 | 1.调用上装接口发送上装数据 {"cmd_type":14100,"data":{"action":3,"Value":[4,2500,2000,0,0,10, 0, 0]},"seq_cmd":1,"version":"0.0"} | 1.响应结果成功 |  | 2 | 接口测试 | 集成测试阶段
/软件/喷涂机/接口(#32597) | 组合控制-喷左阳角启动-起始高度-参数为大于最大值 | 1.测试目的：验证接口功能 2.测试依据：接口文档 3.测试条件：机器已经安装自动导航系统 4.测试工具：jar包 | 1.调用上装接口发送上装数据 {"cmd_type":14100,"data":{"action":3,"Value":[4,3000,2000,0,0,10, 0, 0]},"seq_cmd":1,"version":"0.0"} | 1.响应结果失败 |  | 3 | 接口测试 | 集成测试阶段
/软件/喷涂机/接口(#32597) | 组合控制-喷左阳角启动-结束高度-参数为小于最小值 | 1.测试目的：验证接口功能 2.测试依据：接口文档 3.测试条件：机器已经安装自动导航系统 4.测试工具：jar包 | 1.调用上装接口发送上装数据 {"cmd_type":14100,"data":{"action":3,"Value":[4,1500,-500,0,0,10, 0, 0]},"seq_cmd":1,"version":"0.0"} | 1.响应结果失败 |  | 3 | 接口测试 | 集成测试阶段
/软件/喷涂机/接口(#32597) | 组合控制-喷左阳角启动-结束高度-参数为等于最小值 | 1.测试目的：验证接口功能 2.测试依据：接口文档 3.测试条件：机器已经安装自动导航系统 4.测试工具：jar包 | 1.调用上装接口发送上装数据 {"cmd_type":14100,"data":{"action":3,"Value":[4,1500,0,0,0,10, 0, 0]},"seq_cmd":1,"version":"0.0"} | 1.响应结果成功 |  | 2 | 接口测试 | 集成测试阶段
/软件/喷涂机/接口(#32597) | 组合控制-喷左阳角启动-结束高度-参数为等于最大值 | 1.测试目的：验证接口功能 2.测试依据：接口文档 3.测试条件：机器已经安装自动导航系统 4.测试工具：jar包 | 1.调用上装接口发送上装数据 {"cmd_type":14100,"data":{"action":3,"Value":[4,1500,2500,0,0,10, 0, 0]},"seq_cmd":1,"version":"0.0"} | 1.响应结果成功 |  | 2 | 接口测试 | 集成测试阶段
/软件/喷涂机/接口(#32597) | 组合控制-喷左阳角启动-结束高度-参数为大于最大值 | 1.测试目的：验证接口功能 2.测试依据：接口文档 3.测试条件：机器已经安装自动导航系统 4.测试工具：jar包 | 1.调用上装接口发送上装数据 {"cmd_type":14100,"data":{"action":3,"Value":[4,1500,3000,0,0,10, 0, 0]},"seq_cmd":1,"version":"0.0"} | 1.响应结果失败 |  | 3 | 接口测试 | 集成测试阶段
/软件/喷涂机/接口(#32597) | 组合控制-喷左阳角启动-喷涂厚度-参数为小于最小值 | 1.测试目的：验证接口功能 2.测试依据：接口文档 3.测试条件：机器已经安装自动导航系统 4.测试工具：jar包 | 1.调用上装接口发送上装数据 {"cmd_type":14100,"data":{"action":3,"Value":[4,1500,2000,0,0,2, 0, 0]},"seq_cmd":1,"version":"0.0"} | 1.响应结果失败 |  | 3 | 接口测试 | 集成测试阶段
/软件/喷涂机/接口(#32597) | 组合控制-喷左阳角启动-喷涂厚度-参数为等于最小值 | 1.测试目的：验证接口功能 2.测试依据：接口文档 3.测试条件：机器已经安装自动导航系统 4.测试工具：jar包 | 1.调用上装接口发送上装数据 {"cmd_type":14100,"data":{"action":3,"Value":[4,1500,2000,0,0,5, 0, 0]},"seq_cmd":1,"version":"0.0"} | 1.响应结果成功 |  | 2 | 接口测试 | 集成测试阶段
/软件/喷涂机/接口(#32597) | 组合控制-喷左阳角启动-喷涂厚度-参数为等于最大值 | 1.测试目的：验证接口功能 2.测试依据：接口文档 3.测试条件：机器已经安装自动导航系统 4.测试工具：jar包 | 1.调用上装接口发送上装数据 {"cmd_type":14100,"data":{"action":3,"Value":[4,1500,2000,0,0,30, 0, 0]},"seq_cmd":1,"version":"0.0"} | 1.响应结果成功 |  | 2 | 接口测试 | 集成测试阶段
/软件/喷涂机/接口(#32597) | 组合控制-喷左阳角启动-喷涂厚度-参数为大于最大值 | 1.测试目的：验证接口功能 2.测试依据：接口文档 3.测试条件：机器已经安装自动导航系统 4.测试工具：jar包 | 1.调用上装接口发送上装数据 {"cmd_type":14100,"data":{"action":3,"Value":[4,1500,2000,0,0,35, 0, 0]},"seq_cmd":1,"version":"0.0"} | 1.响应结果失败 |  | 3 | 接口测试 | 集成测试阶段
/软件/喷涂机/接口(#32597) | 组合控制-喷左阳角-暂停 | 1.测试目的：验证接口功能 2.测试依据：接口文档 3.测试条件：机器已经安装自动导航系统 4.测试工具：jar包 | 1.调用上装接口发送上装数据 {"cmd_type":14100,"data":{"action":5,"Value":[2]},"seq_cmd":1,"version":"0.0"} | 1.响应结果成功 |  | 2 | 接口测试 | 集成测试阶段
/软件/喷涂机/接口(#32597) | 组合控制-喷左阳角-继续 | 1.测试目的：验证接口功能 2.测试依据：接口文档 3.测试条件：机器已经安装自动导航系统 4.测试工具：jar包 | 1.调用上装接口发送上装数据 {"cmd_type":14100,"data":{"action":5,"Value":[3]},"seq_cmd":1,"version":"0.0"} | 1.响应结果成功 |  | 2 | 接口测试 | 集成测试阶段
/软件/喷涂机/接口(#32597) | 组合控制-喷左阳角-停止 | 1.测试目的：验证接口功能 2.测试依据：接口文档 3.测试条件：机器已经安装自动导航系统 4.测试工具：jar包 | 1.调用上装接口发送上装数据 {"cmd_type":14100,"data":{"action":5,"Value":[1]},"seq_cmd":1,"version":"0.0"} | 1.响应结果成功 |  | 2 | 接口测试 | 集成测试阶段
/软件/喷涂机/接口(#32597) | 组合控制-喷左阴角启动-起始高度-参数为小于最小值 | 1.测试目的：验证接口功能 2.测试依据：接口文档 3.测试条件：机器已经安装自动导航系统 4.测试工具：jar包 | 1.调用上装接口发送上装数据 {"cmd_type":14100,"data":{"action":3,"Value":[2,-500,2000,0,0,10, 0, 0]},"seq_cmd":1,"version":"0.0"} | 1.响应结果失败 |  | 3 | 接口测试 | 集成测试阶段
/软件/喷涂机/接口(#32597) | 组合控制-喷左阴角启动-起始高度-参数为等于最小值 | 1.测试目的：验证接口功能 2.测试依据：接口文档 3.测试条件：机器已经安装自动导航系统 4.测试工具：jar包 | 1.调用上装接口发送上装数据 {"cmd_type":14100,"data":{"action":3,"Value":[2,0,2000,0,0,10, 0, 0]},"seq_cmd":1,"version":"0.0"} | 1.响应结果成功 |  | 2 | 接口测试 | 集成测试阶段
/软件/喷涂机/接口(#32597) | 组合控制-喷左阴角启动-起始高度-参数为正常值 | 1.测试目的：验证接口功能 2.测试依据：接口文档 3.测试条件：机器已经安装自动导航系统 4.测试工具：jar包 | 1.调用上装接口发送上装数据 {"cmd_type":14100,"data":{"action":3,"Value":[2,1500,2000,0,0,10, 0, 0]},"seq_cmd":1,"version":"0.0"} | 1.响应结果成功 |  | 2 | 接口测试 | 集成测试阶段
/软件/喷涂机/接口(#32597) | 组合控制-喷左阴角启动-起始高度-参数为等于最大值 | 1.测试目的：验证接口功能 2.测试依据：接口文档 3.测试条件：机器已经安装自动导航系统 4.测试工具：jar包 | 1.调用上装接口发送上装数据 {"cmd_type":14100,"data":{"action":3,"Value":[2,2500,2000,0,0,10, 0, 0]},"seq_cmd":1,"version":"0.0"} | 1.响应结果成功 |  | 2 | 接口测试 | 集成测试阶段
/软件/喷涂机/接口(#32597) | 组合控制-喷左阴角启动-起始高度-参数为大于最大值 | 1.测试目的：验证接口功能 2.测试依据：接口文档 3.测试条件：机器已经安装自动导航系统 4.测试工具：jar包 | 1.调用上装接口发送上装数据 {"cmd_type":14100,"data":{"action":3,"Value":[2,3000,2000,0,0,10, 0, 0]},"seq_cmd":1,"version":"0.0"} | 1.响应结果失败 |  | 3 | 接口测试 | 集成测试阶段
/软件/喷涂机/接口(#32597) | 组合控制-喷左阴角启动-结束高度-参数为小于最小值 | 1.测试目的：验证接口功能 2.测试依据：接口文档 3.测试条件：机器已经安装自动导航系统 4.测试工具：jar包 | 1.调用上装接口发送上装数据 {"cmd_type":14100,"data":{"action":3,"Value":[2,1500,-500,0,0,10, 0, 0]},"seq_cmd":1,"version":"0.0"} | 1.响应结果失败 |  | 3 | 接口测试 | 集成测试阶段
/软件/喷涂机/接口(#32597) | 组合控制-喷左阴角启动-结束高度-参数为等于最小值 | 1.测试目的：验证接口功能 2.测试依据：接口文档 3.测试条件：机器已经安装自动导航系统 4.测试工具：jar包 | 1.调用上装接口发送上装数据 {"cmd_type":14100,"data":{"action":3,"Value":[2,1500,0,0,0,10, 0, 0]},"seq_cmd":1,"version":"0.0"} | 1.响应结果成功 |  | 2 | 接口测试 | 集成测试阶段
/软件/喷涂机/接口(#32597) | 组合控制-喷左阴角启动-结束高度-参数为等于最大值 | 1.测试目的：验证接口功能 2.测试依据：接口文档 3.测试条件：机器已经安装自动导航系统 4.测试工具：jar包 | 1.调用上装接口发送上装数据 {"cmd_type":14100,"data":{"action":3,"Value":[2,1500,2500,0,0,10, 0, 0]},"seq_cmd":1,"version":"0.0"} | 1.响应结果成功 |  | 2 | 接口测试 | 集成测试阶段
/软件/喷涂机/接口(#32597) | 组合控制-喷左阴角启动-结束高度-参数为大于最大值 | 1.测试目的：验证接口功能 2.测试依据：接口文档 3.测试条件：机器已经安装自动导航系统 4.测试工具：jar包 | 1.调用上装接口发送上装数据 {"cmd_type":14100,"data":{"action":3,"Value":[2,1500,3000,0,0,10, 0, 0]},"seq_cmd":1,"version":"0.0"} | 1.响应结果失败 |  | 3 | 接口测试 | 集成测试阶段
/软件/喷涂机/接口(#32597) | 组合控制-喷左阴角启动-喷涂厚度-参数为小于最小值 | 1.测试目的：验证接口功能 2.测试依据：接口文档 3.测试条件：机器已经安装自动导航系统 4.测试工具：jar包 | 1.调用上装接口发送上装数据 {"cmd_type":14100,"data":{"action":3,"Value":[2,1500,3000,0,0,2, 0, 0]},"seq_cmd":1,"version":"0.0"} | 1.响应结果失败 |  | 3 | 接口测试 | 集成测试阶段
/软件/喷涂机/接口(#32597) | 组合控制-喷左阴角启动-喷涂厚度-参数为等于最小值 | 1.测试目的：验证接口功能 2.测试依据：接口文档 3.测试条件：机器已经安装自动导航系统 4.测试工具：jar包 | 1.调用上装接口发送上装数据 {"cmd_type":14100,"data":{"action":3,"Value":[2,1500,3000,0,0,5, 0, 0]},"seq_cmd":1,"version":"0.0"} | 1.响应结果成功 |  | 2 | 接口测试 | 集成测试阶段
/软件/喷涂机/接口(#32597) | 组合控制-喷左阴角启动-喷涂厚度-参数为等于最大值 | 1.测试目的：验证接口功能 2.测试依据：接口文档 3.测试条件：机器已经安装自动导航系统 4.测试工具：jar包 | 1.调用上装接口发送上装数据 {"cmd_type":14100,"data":{"action":3,"Value":[2,1500,3000,0,0,30, 0, 0]},"seq_cmd":1,"version":"0.0"} | 1.响应结果成功 |  | 2 | 接口测试 | 集成测试阶段
/软件/喷涂机/接口(#32597) | 组合控制-喷左阴角启动-喷涂厚度-参数为大于最大值 | 1.测试目的：验证接口功能 2.测试依据：接口文档 3.测试条件：机器已经安装自动导航系统 4.测试工具：jar包 | 1.调用上装接口发送上装数据 {"cmd_type":14100,"data":{"action":3,"Value":[2,1500,3000,0,0,35, 0, 0]},"seq_cmd":1,"version":"0.0"} | 1.响应结果失败 |  | 3 | 接口测试 | 集成测试阶段
/软件/喷涂机/接口(#32597) | 组合控制-喷左阴角-暂停 | 1.测试目的：验证接口功能 2.测试依据：接口文档 3.测试条件：机器已经安装自动导航系统 4.测试工具：jar包 | 1.调用上装接口发送上装数据 {"cmd_type":14100,"data":{"action":5,"Value":[2]},"seq_cmd":1,"version":"0.0"} | 1.响应结果成功 |  | 2 | 接口测试 | 集成测试阶段
/软件/喷涂机/接口(#32597) | 组合控制-喷左阴角-继续 | 1.测试目的：验证接口功能 2.测试依据：接口文档 3.测试条件：机器已经安装自动导航系统 4.测试工具：jar包 | 1.调用上装接口发送上装数据 {"cmd_type":14100,"data":{"action":5,"Value":[3]},"seq_cmd":1,"version":"0.0"} | 1.响应结果成功 |  | 2 | 接口测试 | 集成测试阶段
/软件/喷涂机/接口(#32597) | 组合控制-喷左阴角-停止 | 1.测试目的：验证接口功能 2.测试依据：接口文档 3.测试条件：机器已经安装自动导航系统 4.测试工具：jar包 | 1.调用上装接口发送上装数据 {"cmd_type":14100,"data":{"action":5,"Value":[1]},"seq_cmd":1,"version":"0.0"} | 1.响应结果成功 |  | 2 | 接口测试 | 集成测试阶段
/软件/喷涂机/接口(#32597) | 组合控制-喷右阳角启动-起始高度-参数为小于最小值 | 1.测试目的：验证接口功能 2.测试依据：接口文档 3.测试条件：机器已经安装自动导航系统 4.测试工具：jar包 | 1.调用上装接口发送上装数据 {"cmd_type":14100,"data":{"action":3,"Value":[5,-500,2000,0,0,10, 0, 0]},"seq_cmd":1,"version":"0.0"} | 1.响应结果失败 |  | 3 | 接口测试 | 集成测试阶段
/软件/喷涂机/接口(#32597) | 组合控制-喷右阳角启动-起始高度-参数为等于最小值 | 1.测试目的：验证接口功能 2.测试依据：接口文档 3.测试条件：机器已经安装自动导航系统 4.测试工具：jar包 | 1.调用上装接口发送上装数据 {"cmd_type":14100,"data":{"action":3,"Value":[5,0,2000,0,0,10, 0, 0]},"seq_cmd":1,"version":"0.0"} | 1.响应结果成功 |  | 2 | 接口测试 | 集成测试阶段
/软件/喷涂机/接口(#32597) | 组合控制-喷右阳角启动-起始高度-参数为正常值 | 1.测试目的：验证接口功能 2.测试依据：接口文档 3.测试条件：机器已经安装自动导航系统 4.测试工具：jar包 | 1.调用上装接口发送上装数据 {"cmd_type":14100,"data":{"action":3,"Value":[5,1500,2000,0,0,10, 0, 0]},"seq_cmd":1,"version":"0.0"} | 1.响应结果成功 |  | 2 | 接口测试 | 集成测试阶段
/软件/喷涂机/接口(#32597) | 组合控制-喷右阳角启动-起始高度-参数为等于最大值 | 1.测试目的：验证接口功能 2.测试依据：接口文档 3.测试条件：机器已经安装自动导航系统 4.测试工具：jar包 | 1.调用上装接口发送上装数据 {"cmd_type":14100,"data":{"action":3,"Value":[5,2500,2000,0,0,10, 0, 0]},"seq_cmd":1,"version":"0.0"} | 1.响应结果成功 |  | 2 | 接口测试 | 集成测试阶段
/软件/喷涂机/接口(#32597) | 组合控制-喷右阳角启动-起始高度-参数为大于最大值 | 1.测试目的：验证接口功能 2.测试依据：接口文档 3.测试条件：机器已经安装自动导航系统 4.测试工具：jar包 | 1.调用上装接口发送上装数据 {"cmd_type":14100,"data":{"action":3,"Value":[5,3000,2000,0,0,10, 0, 0]},"seq_cmd":1,"version":"0.0"} | 1.响应结果失败 |  | 3 | 接口测试 | 集成测试阶段
/软件/喷涂机/接口(#32597) | 组合控制-喷右阳角启动-结束高度-参数为小于最小值 | 1.测试目的：验证接口功能 2.测试依据：接口文档 3.测试条件：机器已经安装自动导航系统 4.测试工具：jar包 | 1.调用上装接口发送上装数据 {"cmd_type":14100,"data":{"action":3,"Value":[5,1500,-500,0,0,10, 0, 0]},"seq_cmd":1,"version":"0.0"} | 1.响应结果失败 |  | 3 | 接口测试 | 集成测试阶段
/软件/喷涂机/接口(#32597) | 组合控制-喷右阳角启动-结束高度-参数为等于最小值 | 1.测试目的：验证接口功能 2.测试依据：接口文档 3.测试条件：机器已经安装自动导航系统 4.测试工具：jar包 | 1.调用上装接口发送上装数据 {"cmd_type":14100,"data":{"action":3,"Value":[5,1500,0,0,0,10, 0, 0]},"seq_cmd":1,"version":"0.0"} | 1.响应结果成功 |  | 2 | 接口测试 | 集成测试阶段
/软件/喷涂机/接口(#32597) | 组合控制-喷右阳角启动-结束高度-参数为等于最大值 | 1.测试目的：验证接口功能 2.测试依据：接口文档 3.测试条件：机器已经安装自动导航系统 4.测试工具：jar包 | 1.调用上装接口发送上装数据 {"cmd_type":14100,"data":{"action":3,"Value":[5,1500,2500,0,0,10, 0, 0]},"seq_cmd":1,"version":"0.0"} | 1.响应结果成功 |  | 2 | 接口测试 | 集成测试阶段
/软件/喷涂机/接口(#32597) | 组合控制-喷右阳角启动-结束高度-参数为大于最大值 | 1.测试目的：验证接口功能 2.测试依据：接口文档 3.测试条件：机器已经安装自动导航系统 4.测试工具：jar包 | 1.调用上装接口发送上装数据 {"cmd_type":14100,"data":{"action":3,"Value":[5,1500,3000,0,0,10, 0, 0]},"seq_cmd":1,"version":"0.0"} | 1.响应结果失败 |  | 3 | 接口测试 | 集成测试阶段
/软件/喷涂机/接口(#32597) | 组合控制-喷右阳角启动-喷涂厚度-参数为小于最小值 | 1.测试目的：验证接口功能 2.测试依据：接口文档 3.测试条件：机器已经安装自动导航系统 4.测试工具：jar包 | 1.调用上装接口发送上装数据 {"cmd_type":14100,"data":{"action":3,"Value":[5,1500,3000,0,0,2, 0, 0]},"seq_cmd":1,"version":"0.0"} | 1.响应结果失败 |  | 3 | 接口测试 | 集成测试阶段
/软件/喷涂机/接口(#32597) | 组合控制-喷右阳角启动-喷涂厚度-参数为等于最小值 | 1.测试目的：验证接口功能 2.测试依据：接口文档 3.测试条件：机器已经安装自动导航系统 4.测试工具：jar包 | 1.调用上装接口发送上装数据 {"cmd_type":14100,"data":{"action":3,"Value":[5,1500,3000,0,0,5, 0, 0]},"seq_cmd":1,"version":"0.0"} | 1.响应结果成功 |  | 2 | 接口测试 | 集成测试阶段
/软件/喷涂机/接口(#32597) | 组合控制-喷右阳角启动-喷涂厚度-参数为等于最大值 | 1.测试目的：验证接口功能 2.测试依据：接口文档 3.测试条件：机器已经安装自动导航系统 4.测试工具：jar包 | 1.调用上装接口发送上装数据 {"cmd_type":14100,"data":{"action":3,"Value":[5,1500,3000,0,0,30, 0, 0]},"seq_cmd":1,"version":"0.0"} | 1.响应结果成功 |  | 2 | 接口测试 | 集成测试阶段
/软件/喷涂机/接口(#32597) | 组合控制-喷右阳角启动-喷涂厚度-参数为大于最大值 | 1.测试目的：验证接口功能 2.测试依据：接口文档 3.测试条件：机器已经安装自动导航系统 4.测试工具：jar包 | 1.调用上装接口发送上装数据 {"cmd_type":14100,"data":{"action":3,"Value":[5,1500,3000,0,0,35, 0, 0]},"seq_cmd":1,"version":"0.0"} | 1.响应结果失败 |  | 3 | 接口测试 | 集成测试阶段
/软件/喷涂机/接口(#32597) | 组合控制-喷右阳角-暂停 | 1.测试目的：验证接口功能 2.测试依据：接口文档 3.测试条件：机器已经安装自动导航系统 4.测试工具：jar包 | 1.调用上装接口发送上装数据 {"cmd_type":14100,"data":{"action":5,"Value":[2]},"seq_cmd":1,"version":"0.0"} | 1.响应结果成功 |  | 2 | 接口测试 | 集成测试阶段
/软件/喷涂机/接口(#32597) | 组合控制-喷右阳角-继续 | 1.测试目的：验证接口功能 2.测试依据：接口文档 3.测试条件：机器已经安装自动导航系统 4.测试工具：jar包 | 1.调用上装接口发送上装数据 {"cmd_type":14100,"data":{"action":5,"Value":[3]},"seq_cmd":1,"version":"0.0"} | 1.响应结果成功 |  | 2 | 接口测试 | 集成测试阶段
/软件/喷涂机/接口(#32597) | 组合控制-喷右阳角-停止 | 1.测试目的：验证接口功能 2.测试依据：接口文档 3.测试条件：机器已经安装自动导航系统 4.测试工具：jar包 | 1.调用上装接口发送上装数据 {"cmd_type":14100,"data":{"action":5,"Value":[1]},"seq_cmd":1,"version":"0.0"} | 1.响应结果成功 |  | 2 | 接口测试 | 集成测试阶段
/软件/喷涂机/接口(#32597) | 组合控制-喷右阴角启动-起始高度-参数为小于最小值 | 1.测试目的：验证接口功能 2.测试依据：接口文档 3.测试条件：机器已经安装自动导航系统 4.测试工具：jar包 | 1.调用上装接口发送上装数据 {"cmd_type":14100,"data":{"action":3,"Value":[3,-500,2000,0,0,10, 0, 0]},"seq_cmd":1,"version":"0.0"} | 1.响应结果失败 |  | 3 | 接口测试 | 集成测试阶段
/软件/喷涂机/接口(#32597) | 组合控制-喷右阴角启动-起始高度-参数为等于最小值 | 1.测试目的：验证接口功能 2.测试依据：接口文档 3.测试条件：机器已经安装自动导航系统 4.测试工具：jar包 | 1.调用上装接口发送上装数据 {"cmd_type":14100,"data":{"action":3,"Value":[3,0,2000,0,0,10, 0, 0]},"seq_cmd":1,"version":"0.0"} | 1.响应结果成功 |  | 2 | 接口测试 | 集成测试阶段
/软件/喷涂机/接口(#32597) | 组合控制-喷右阴角启动-起始高度-参数为正常值 | 1.测试目的：验证接口功能 2.测试依据：接口文档 3.测试条件：机器已经安装自动导航系统 4.测试工具：jar包 | 1.调用上装接口发送上装数据 {"cmd_type":14100,"data":{"action":3,"Value":[3,1500,2000,0,0,10, 0, 0]},"seq_cmd":1,"version":"0.0"} | 1.响应结果成功 |  | 2 | 接口测试 | 集成测试阶段
/软件/喷涂机/接口(#32597) | 组合控制-喷右阴角启动-起始高度-参数为等于最大值 | 1.测试目的：验证接口功能 2.测试依据：接口文档 3.测试条件：机器已经安装自动导航系统 4.测试工具：jar包 | 1.调用上装接口发送上装数据 {"cmd_type":14100,"data":{"action":3,"Value":[3,2500,2000,0,0,10, 0, 0]},"seq_cmd":1,"version":"0.0"} | 1.响应结果成功 |  | 2 | 接口测试 | 集成测试阶段
/软件/喷涂机/接口(#32597) | 组合控制-喷右阴角启动-起始高度-参数为大于最大值 | 1.测试目的：验证接口功能 2.测试依据：接口文档 3.测试条件：机器已经安装自动导航系统 4.测试工具：jar包 | 1.调用上装接口发送上装数据 {"cmd_type":14100,"data":{"action":3,"Value":[3,3000,2000,0,0,10, 0, 0]},"seq_cmd":1,"version":"0.0"} | 1.响应结果失败 |  | 3 | 接口测试 | 集成测试阶段
/软件/喷涂机/接口(#32597) | 组合控制-喷右阴角启动-结束高度-参数为小于最小值 | 1.测试目的：验证接口功能 2.测试依据：接口文档 3.测试条件：机器已经安装自动导航系统 4.测试工具：jar包 | 1.调用上装接口发送上装数据 {"cmd_type":14100,"data":{"action":3,"Value":[3,1500,-500,0,0,10, 0, 0]},"seq_cmd":1,"version":"0.0"} | 1.响应结果失败 |  | 3 | 接口测试 | 集成测试阶段
/软件/喷涂机/接口(#32597) | 组合控制-喷右阴角启动-结束高度-参数为等于最小值 | 1.测试目的：验证接口功能 2.测试依据：接口文档 3.测试条件：机器已经安装自动导航系统 4.测试工具：jar包 | 1.调用上装接口发送上装数据 {"cmd_type":14100,"data":{"action":3,"Value":[3,1500,0,0,0,10, 0, 0]},"seq_cmd":1,"version":"0.0"} | 1.响应结果成功 |  | 2 | 接口测试 | 集成测试阶段
/软件/喷涂机/接口(#32597) | 组合控制-喷右阴角启动-结束高度-参数为等于最大值 | 1.测试目的：验证接口功能 2.测试依据：接口文档 3.测试条件：机器已经安装自动导航系统 4.测试工具：jar包 | 1.调用上装接口发送上装数据 {"cmd_type":14100,"data":{"action":3,"Value":[3,1500,2500,0,0,10, 0, 0]},"seq_cmd":1,"version":"0.0"} | 1.响应结果成功 |  | 2 | 接口测试 | 集成测试阶段
/软件/喷涂机/接口(#32597) | 组合控制-喷右阴角启动-结束高度-参数为大于最大值 | 1.测试目的：验证接口功能 2.测试依据：接口文档 3.测试条件：机器已经安装自动导航系统 4.测试工具：jar包 | 1.调用上装接口发送上装数据 {"cmd_type":14100,"data":{"action":3,"Value":[3,1500,3000,0,0,10, 0, 0]},"seq_cmd":1,"version":"0.0"} | 1.响应结果失败 |  | 3 | 接口测试 | 集成测试阶段
/软件/喷涂机/接口(#32597) | 组合控制-喷右阴角启动-喷涂厚度-参数为小于最小值 | 1.测试目的：验证接口功能 2.测试依据：接口文档 3.测试条件：机器已经安装自动导航系统 4.测试工具：jar包 | 1.调用上装接口发送上装数据 {"cmd_type":14100,"data":{"action":3,"Value":[3,1500,3000,0,0,2, 0, 0]},"seq_cmd":1,"version":"0.0"} | 1.响应结果失败 |  | 3 | 接口测试 | 集成测试阶段
/软件/喷涂机/接口(#32597) | 组合控制-喷右阴角启动-喷涂厚度-参数为等于最小值 | 1.测试目的：验证接口功能 2.测试依据：接口文档 3.测试条件：机器已经安装自动导航系统 4.测试工具：jar包 | 1.调用上装接口发送上装数据 {"cmd_type":14100,"data":{"action":3,"Value":[3,1500,3000,0,0,5, 0, 0]},"seq_cmd":1,"version":"0.0"} | 1.响应结果成功 |  | 2 | 接口测试 | 集成测试阶段
/软件/喷涂机/接口(#32597) | 组合控制-喷右阴角启动-喷涂厚度-参数为等于最大值 | 1.测试目的：验证接口功能 2.测试依据：接口文档 3.测试条件：机器已经安装自动导航系统 4.测试工具：jar包 | 1.调用上装接口发送上装数据 {"cmd_type":14100,"data":{"action":3,"Value":[3,1500,3000,0,0,30, 0, 0]},"seq_cmd":1,"version":"0.0"} | 1.响应结果成功 |  | 2 | 接口测试 | 集成测试阶段
/软件/喷涂机/接口(#32597) | 组合控制-喷右阴角启动-喷涂厚度-参数为大于最大值 | 1.测试目的：验证接口功能 2.测试依据：接口文档 3.测试条件：机器已经安装自动导航系统 4.测试工具：jar包 | 1.调用上装接口发送上装数据 {"cmd_type":14100,"data":{"action":3,"Value":[5,1500,3000,0,0,35, 0, 0]},"seq_cmd":1,"version":"0.0"} | 1.响应结果失败 |  | 3 | 接口测试 | 集成测试阶段
/软件/喷涂机/接口(#32597) | 组合控制-喷右阴角-暂停 | 1.测试目的：验证接口功能 2.测试依据：接口文档 3.测试条件：机器已经安装自动导航系统 4.测试工具：jar包 | 1.调用上装接口发送上装数据 {"cmd_type":14100,"data":{"action":5,"Value":[2]},"seq_cmd":1,"version":"0.0"} | 1.响应结果成功 |  | 2 | 接口测试 | 集成测试阶段
/软件/喷涂机/接口(#32597) | 组合控制-喷右阴角-继续 | 1.测试目的：验证接口功能 2.测试依据：接口文档 3.测试条件：机器已经安装自动导航系统 4.测试工具：jar包 | 1.调用上装接口发送上装数据 {"cmd_type":14100,"data":{"action":5,"Value":[3]},"seq_cmd":1,"version":"0.0"} | 1.响应结果成功 |  | 2 | 接口测试 | 集成测试阶段
/软件/喷涂机/接口(#32597) | 组合控制-喷右阴角启动-停止 | 1.测试目的：验证接口功能 2.测试依据：接口文档 3.测试条件：机器已经安装自动导航系统 4.测试工具：jar包 | 1.调用上装接口发送上装数据 {"cmd_type":14100,"data":{"action":5,"Value":[1]},"seq_cmd":1,"version":"0.0"} | 1.响应结果成功 |  | 2 | 接口测试 | 集成测试阶段
/软件/喷涂机/接口(#32597) | DI/DO控制-蜂鸣器开启 | 1.测试目的：验证接口功能 2.测试依据：接口文档 3.测试条件：机器已经安装自动导航系统 4.测试工具：jar包 | 1.调用上装接口发送上装数据 {"cmd_type":15100,"data":{"action":1,"port":1,"Value":[1]},"seq_cmd":1,"version":"0.0"} | 1.响应结果成功 |  | 2 | 接口测试 | 集成测试阶段
/软件/喷涂机/接口(#32597) | DI/DO控制-蜂鸣器关闭 | 1.测试目的：验证接口功能 2.测试依据：接口文档 3.测试条件：机器已经安装自动导航系统 4.测试工具：jar包 | 1.调用上装接口发送上装数据 {"cmd_type":15100,"data":{"action":1,"port":1,"Value":[0]},"seq_cmd":1,"version":"0.0"} | 1.响应结果成功 |  | 2 | 接口测试 | 集成测试阶段
/软件/喷涂机/接口(#32597) | DI/DO控制-空压机开启 | 1.测试目的：验证接口功能 2.测试依据：接口文档 3.测试条件：机器已经安装自动导航系统 4.测试工具：jar包 | 1.调用上装接口发送上装数据 {"cmd_type":15100,"data":{"action":1,"port":2,"Value":[1]},"seq_cmd":1,"version":"0.0"} | 1.响应结果成功 |  | 2 | 接口测试 | 集成测试阶段
/软件/喷涂机/接口(#32597) | DI/DO控制-空压机关闭 | 1.测试目的：验证接口功能 2.测试依据：接口文档 3.测试条件：机器已经安装自动导航系统 4.测试工具：jar包 | 1.调用上装接口发送上装数据 {"cmd_type":15100,"data":{"action":1,"port":2,"Value":[0]},"seq_cmd":1,"version":"0.0"} | 1.响应结果成功 |  | 2 | 接口测试 | 集成测试阶段
/软件/喷涂机/接口(#32597) | 参数配置-日志等级记录-错误日志 | 1.测试目的：验证接口功能 2.测试依据：接口文档 3.测试条件：机器已经安装自动导航系统 4.测试工具：jar包 | 1.调用上装接口发送上装数据 {"Value": [1.0], "action": 1} | 1.响应结果成功 |  | 2 | 接口测试 | 集成测试阶段
/软件/喷涂机/接口(#32597) | 参数配置-日志等级记录-数据异常 | 1.测试目的：验证接口功能 2.测试依据：接口文档 3.测试条件：机器已经安装自动导航系统 4.测试工具：jar包 | 1.调用上装接口发送上装数据 {"Value": [2.0], "action": 1} | 1.响应结果成功 |  | 2 | 接口测试 | 集成测试阶段
/软件/喷涂机/接口(#32597) | 参数配置-日志等级记录-基本流程 | 1.测试目的：验证接口功能 2.测试依据：接口文档 3.测试条件：机器已经安装自动导航系统 4.测试工具：jar包 | 1.调用上装接口发送上装数据 {"Value": [3.0], "action": 1} | 1.响应结果成功 |  | 2 | 接口测试 | 集成测试阶段
/软件/喷涂机/接口(#32597) | 参数配置-日志等级记录-调试过程 | 1.测试目的：验证接口功能 2.测试依据：接口文档 3.测试条件：机器已经安装自动导航系统 4.测试工具：jar包 | 1.调用上装接口发送上装数据 {"Value": [4.0], "action": 1} | 1.响应结果成功 |  | 2 | 接口测试 | 集成测试阶段
/软件/喷涂机/接口(#32597) | 参数配置-电池电量预警-小于最小值 | 1.测试目的：验证接口功能 2.测试依据：接口文档 3.测试条件：机器已经安装自动导航系统 4.测试工具：jar包 | 1.调用上装接口发送上装数据 {"Value": [0.0, -100], "action": 2} | 1.响应结果失败 |  | 3 | 接口测试 | 集成测试阶段
/软件/喷涂机/接口(#32597) | 参数配置-电池电量预警-等于最小值 | 1.测试目的：验证接口功能 2.测试依据：接口文档 3.测试条件：机器已经安装自动导航系统 4.测试工具：jar包 | 1.调用上装接口发送上装数据 {"Value": [0.0, 0], "action": 2} | 1.响应结果成功 |  | 2 | 接口测试 | 集成测试阶段
/软件/喷涂机/接口(#32597) | 参数配置-电池电量预警-等于最大值 | 1.测试目的：验证接口功能 2.测试依据：接口文档 3.测试条件：机器已经安装自动导航系统 4.测试工具：jar包 | 1.调用上装接口发送上装数据 {"Value": [0.0, 20.0], "action": 2} | 1.响应结果成功 |  | 2 | 接口测试 | 集成测试阶段
/软件/喷涂机/接口(#32597) | 参数配置-电池电量预警-大于最大值 | 1.测试目的：验证接口功能 2.测试依据：接口文档 3.测试条件：机器已经安装自动导航系统 4.测试工具：jar包 | 1.调用上装接口发送上装数据 {"Value": [0.0, 20.0], "action": 2} | 1.响应结果失败 |  | 3 | 接口测试 | 集成测试阶段
/软件/喷涂机/接口(#32597) | 参数配置-电池电量报警-小于最小值 | 1.测试目的：验证接口功能 2.测试依据：接口文档 3.测试条件：机器已经安装自动导航系统 4.测试工具：jar包 | 1.调用上装接口发送上装数据 {"Value": [1.0, -100], "action": 2} | 1.响应结果失败 |  | 3 | 接口测试 | 集成测试阶段
/软件/喷涂机/接口(#32597) | 参数配置-电池电量报警-等于最小值 | 1.测试目的：验证接口功能 2.测试依据：接口文档 3.测试条件：机器已经安装自动导航系统 4.测试工具：jar包 | 1.调用上装接口发送上装数据 {"Value": [1.0, 0], "action": 2} | 1.响应结果成功 |  | 2 | 接口测试 | 集成测试阶段
/软件/喷涂机/接口(#32597) | 参数配置-电池电量报警-等于最大值 | 1.测试目的：验证接口功能 2.测试依据：接口文档 3.测试条件：机器已经安装自动导航系统 4.测试工具：jar包 | 1.调用上装接口发送上装数据 {"Value": [1.0, 10.0], "action": 2} | 1.响应结果成功 |  | 2 | 接口测试 | 集成测试阶段
/软件/喷涂机/接口(#32597) | 参数配置-电池电量报警-大于最大值 | 1.测试目的：验证接口功能 2.测试依据：接口文档 3.测试条件：机器已经安装自动导航系统 4.测试工具：jar包 | 1.调用上装接口发送上装数据 {"Value": [1.0, 10.0], "action": 2} | 1.响应结果失败 |  | 3 | 接口测试 | 集成测试阶段
/软件/喷涂机/接口(#32597) | 参数配置-螺杆泵最大流-小于最小值 | 1.测试目的：验证接口功能 2.测试依据：接口文档 3.测试条件：机器已经安装自动导航系统 4.测试工具：jar包 | 1.调用上装接口发送上装数据 {"Value": [0.0, -100], "action": 3} | 1.响应结果失败 |  | 3 | 接口测试 | 集成测试阶段
/软件/喷涂机/接口(#32597) | 参数配置-螺杆泵最大流-等于最小值 | 1.测试目的：验证接口功能 2.测试依据：接口文档 3.测试条件：机器已经安装自动导航系统 4.测试工具：jar包 | 1.调用上装接口发送上装数据 {"Value": [0.0, 0], "action": 3} | 1.响应结果成功 |  | 2 | 接口测试 | 集成测试阶段
/软件/喷涂机/接口(#32597) | 参数配置-螺杆泵最大流-等于最大值 | 1.测试目的：验证接口功能 2.测试依据：接口文档 3.测试条件：机器已经安装自动导航系统 4.测试工具：jar包 | 1.调用上装接口发送上装数据 {"Value": [0.0, 50.0], "action": 3} | 1.响应结果成功 |  | 2 | 接口测试 | 集成测试阶段
/软件/喷涂机/接口(#32597) | 参数配置-螺杆泵最大流-大于最大值 | 1.测试目的：验证接口功能 2.测试依据：接口文档 3.测试条件：机器已经安装自动导航系统 4.测试工具：jar包 | 1.调用上装接口发送上装数据 {"Value": [0.0, 50.0], "action": 3} | 1.响应结果失败 |  | 3 | 接口测试 | 集成测试阶段
/软件/喷涂机/接口(#32597) | 参数配置-螺杆泵最小流-小于最小值 | 1.测试目的：验证接口功能 2.测试依据：接口文档 3.测试条件：机器已经安装自动导航系统 4.测试工具：jar包 | 1.调用上装接口发送上装数据 {"Value": [1.0, -100], "action": 3} | 1.响应结果失败 |  | 3 | 接口测试 | 集成测试阶段
/软件/喷涂机/接口(#32597) | 参数配置-螺杆泵最小流-等于最小值 | 1.测试目的：验证接口功能 2.测试依据：接口文档 3.测试条件：机器已经安装自动导航系统 4.测试工具：jar包 | 1.调用上装接口发送上装数据 {"Value": [1.0, 0], "action": 3} | 1.响应结果成功 |  | 2 | 接口测试 | 集成测试阶段
/软件/喷涂机/接口(#32597) | 参数配置-螺杆泵最小流-等于最大值 | 1.测试目的：验证接口功能 2.测试依据：接口文档 3.测试条件：机器已经安装自动导航系统 4.测试工具：jar包 | 1.调用上装接口发送上装数据 {"Value": [1.0, 10.0], "action": 3} | 1.响应结果成功 |  | 2 | 接口测试 | 集成测试阶段
/软件/喷涂机/接口(#32597) | 参数配置-螺杆泵最小流-大于最大值 | 1.测试目的：验证接口功能 2.测试依据：接口文档 3.测试条件：机器已经安装自动导航系统 4.测试工具：jar包 | 1.调用上装接口发送上装数据 {"Value": [1.0, 10.0], "action": 3} | 1.响应结果失败 |  | 3 | 接口测试 | 集成测试阶段
/软件/喷涂机/接口(#32597) | 参数配置-安全触顶高度-小于最小值 | 1.测试目的：验证接口功能 2.测试依据：接口文档 3.测试条件：机器已经安装自动导航系统 4.测试工具：jar包 | 1.调用上装接口发送上装数据 {"Value": [-100], "action": 6} | 1.响应结果失败 |  | 3 | 接口测试 | 集成测试阶段
/软件/喷涂机/接口(#32597) | 参数配置-安全触顶高度-等于最小值 | 1.测试目的：验证接口功能 2.测试依据：接口文档 3.测试条件：机器已经安装自动导航系统 4.测试工具：jar包 | 1.调用上装接口发送上装数据 {"Value": [0], "action": 6} | 1.响应结果成功 |  | 2 | 接口测试 | 集成测试阶段
/软件/喷涂机/接口(#32597) | 参数配置-安全触顶高度-等于最大值 | 1.测试目的：验证接口功能 2.测试依据：接口文档 3.测试条件：机器已经安装自动导航系统 4.测试工具：jar包 | 1.调用上装接口发送上装数据 {"Value": [2500.0], "action": 6} | 1.响应结果成功 |  | 2 | 接口测试 | 集成测试阶段
/软件/喷涂机/接口(#32597) | 参数配置-安全触顶高度-大于最大值 | 1.测试目的：验证接口功能 2.测试依据：接口文档 3.测试条件：机器已经安装自动导航系统 4.测试工具：jar包 | 1.调用上装接口发送上装数据 {"Value": [3000.0], "action": 6} | 1.响应结果失败 |  | 3 | 接口测试 | 集成测试阶段
/软件/喷涂机/接口(#32597) | 参数配置-螺杆泵流量系数-小于最小值 | 1.测试目的：验证接口功能 2.测试依据：接口文档 3.测试条件：机器已经安装自动导航系统 4.测试工具：jar包 | 1.调用上装接口发送上装数据 {"Value": [-100], "action": 10} | 1.响应结果失败 |  | 3 | 接口测试 | 集成测试阶段
/软件/喷涂机/接口(#32597) | 参数配置-螺杆泵流量系数-等于最小值 | 1.测试目的：验证接口功能 2.测试依据：接口文档 3.测试条件：机器已经安装自动导航系统 4.测试工具：jar包 | 1.调用上装接口发送上装数据 {"Value": [0], "action": 10} | 1.响应结果成功 |  | 2 | 接口测试 | 集成测试阶段
/软件/喷涂机/接口(#32597) | 参数配置-螺杆泵流量系数-等于最大值 | 1.测试目的：验证接口功能 2.测试依据：接口文档 3.测试条件：机器已经安装自动导航系统 4.测试工具：jar包 | 1.调用上装接口发送上装数据 {"Value": [50.0], "action": 10} | 1.响应结果成功 |  | 2 | 接口测试 | 集成测试阶段
/软件/喷涂机/接口(#32597) | 参数配置-螺杆泵流量系数-大于最大值 | 1.测试目的：验证接口功能 2.测试依据：接口文档 3.测试条件：机器已经安装自动导航系统 4.测试工具：jar包 | 1.调用上装接口发送上装数据 {"Value": [50.0], "action": 10} | 1.响应结果失败 |  | 3 | 接口测试 | 集成测试阶段
/软件/喷涂机/接口(#32597) | 参数配置-螺杆泵预警-小于最小值 | 1.测试目的：验证接口功能 2.测试依据：接口文档 3.测试条件：机器已经安装自动导航系统 4.测试工具：jar包 | 1.调用上装接口发送上装数据 {"Value": [0.0, -100], "action": 11} | 1.响应结果失败 |  | 3 | 接口测试 | 集成测试阶段
/软件/喷涂机/接口(#32597) | 参数配置-螺杆泵预警-等于最小值 | 1.测试目的：验证接口功能 2.测试依据：接口文档 3.测试条件：机器已经安装自动导航系统 4.测试工具：jar包 | 1.调用上装接口发送上装数据 {"Value": [0.0, 0], "action": 11} | 1.响应结果成功 |  | 2 | 接口测试 | 集成测试阶段
/软件/喷涂机/接口(#32597) | 参数配置-螺杆泵预警-等于最大值 | 1.测试目的：验证接口功能 2.测试依据：接口文档 3.测试条件：机器已经安装自动导航系统 4.测试工具：jar包 | 1.调用上装接口发送上装数据 {"Value": [0.0, 20.0], "action": 11} | 1.响应结果成功 |  | 2 | 接口测试 | 集成测试阶段
/软件/喷涂机/接口(#32597) | 参数配置-螺杆泵预警-大于最大值 | 1.测试目的：验证接口功能 2.测试依据：接口文档 3.测试条件：机器已经安装自动导航系统 4.测试工具：jar包 | 1.调用上装接口发送上装数据 {"Value": [0.0, 20.0], "action": 11} | 1.响应结果失败 |  | 3 | 接口测试 | 集成测试阶段
/软件/喷涂机/接口(#32597) | 参数配置-螺杆泵报警-小于最小值 | 1.测试目的：验证接口功能 2.测试依据：接口文档 3.测试条件：机器已经安装自动导航系统 4.测试工具：jar包 | 1.调用上装接口发送上装数据 {"Value": [1.0, -100], "action": 11} | 1.响应结果失败 |  | 3 | 接口测试 | 集成测试阶段
/软件/喷涂机/接口(#32597) | 参数配置-螺杆泵报警-等于最小值 | 1.测试目的：验证接口功能 2.测试依据：接口文档 3.测试条件：机器已经安装自动导航系统 4.测试工具：jar包 | 1.调用上装接口发送上装数据 {"Value": [1.0, 0], "action": 11} | 1.响应结果成功 |  | 2 | 接口测试 | 集成测试阶段
/软件/喷涂机/接口(#32597) | 参数配置-螺杆泵报警-等于最大值 | 1.测试目的：验证接口功能 2.测试依据：接口文档 3.测试条件：机器已经安装自动导航系统 4.测试工具：jar包 | 1.调用上装接口发送上装数据 {"Value": [1.0, 10.0], "action": 11} | 1.响应结果成功 |  | 2 | 接口测试 | 集成测试阶段
/软件/喷涂机/接口(#32597) | 参数配置-螺杆泵报警-大于最大值 | 1.测试目的：验证接口功能 2.测试依据：接口文档 3.测试条件：机器已经安装自动导航系统 4.测试工具：jar包 | 1.调用上装接口发送上装数据 {"Value": [1.0, 10.0], "action": 11} | 1.响应结果失败 |  | 3 | 接口测试 | 集成测试阶段
/软件/喷涂机/接口(#32597) | 参数配置-楼层高度-小于最小值 | 1.测试目的：验证接口功能 2.测试依据：接口文档 3.测试条件：机器已经安装自动导航系统 4.测试工具：jar包 | 1.调用上装接口发送上装数据 {"Value": [-100], "action": 12} | 1.响应结果失败 |  | 3 | 接口测试 | 集成测试阶段
/软件/喷涂机/接口(#32597) | 参数配置-楼层高度-等于最小值 | 1.测试目的：验证接口功能 2.测试依据：接口文档 3.测试条件：机器已经安装自动导航系统 4.测试工具：jar包 | 1.调用上装接口发送上装数据 {"Value": [0], "action": 12} | 1.响应结果成功 |  | 2 | 接口测试 | 集成测试阶段
/软件/喷涂机/接口(#32597) | 参数配置-楼层高度-等于最大值 | 1.测试目的：验证接口功能 2.测试依据：接口文档 3.测试条件：机器已经安装自动导航系统 4.测试工具：jar包 | 1.调用上装接口发送上装数据 {"Value": [3150.0], "action": 12} | 1.响应结果成功 |  | 2 | 接口测试 | 集成测试阶段
/软件/喷涂机/接口(#32597) | 参数配置-楼层高度-大于最大值 | 1.测试目的：验证接口功能 2.测试依据：接口文档 3.测试条件：机器已经安装自动导航系统 4.测试工具：jar包 | 1.调用上装接口发送上装数据 {"Value": [4000.0], "action": 12} | 1.响应结果失败 |  | 3 | 接口测试 | 集成测试阶段
/软件/喷涂机/接口(#32597) | 参数配置-机器人高度-小于最小值 | 1.测试目的：验证接口功能 2.测试依据：接口文档 3.测试条件：机器已经安装自动导航系统 4.测试工具：jar包 | 1.调用上装接口发送上装数据 {"Value": [-100], "action": 13} | 1.响应结果失败 |  | 3 | 接口测试 | 集成测试阶段
/软件/喷涂机/接口(#32597) | 参数配置-机器人高度-等于最小值 | 1.测试目的：验证接口功能 2.测试依据：接口文档 3.测试条件：机器已经安装自动导航系统 4.测试工具：jar包 | 1.调用上装接口发送上装数据 {"Value": [0], "action": 13} | 1.响应结果成功 |  | 2 | 接口测试 | 集成测试阶段
/软件/喷涂机/接口(#32597) | 参数配置-机器人高度-等于最大值 | 1.测试目的：验证接口功能 2.测试依据：接口文档 3.测试条件：机器已经安装自动导航系统 4.测试工具：jar包 | 1.调用上装接口发送上装数据 {"Value": [500.0], "action": 13} | 1.响应结果成功 |  | 2 | 接口测试 | 集成测试阶段
/软件/喷涂机/接口(#32597) | 参数配置-机器人高度-大于最大值 | 1.测试目的：验证接口功能 2.测试依据：接口文档 3.测试条件：机器已经安装自动导航系统 4.测试工具：jar包 | 1.调用上装接口发送上装数据 {"Value": [600.0], "action": 13} | 1.响应结果失败 |  | 3 | 接口测试 | 集成测试阶段
/软件/喷涂机/接口(#32597) | 参数配置-上下旋转水平角-小于最小值 | 1.测试目的：验证接口功能 2.测试依据：接口文档 3.测试条件：机器已经安装自动导航系统 4.测试工具：jar包 | 1.调用上装接口发送上装数据 {"Value": [-100], "action": 14} | 1.响应结果失败 |  | 3 | 接口测试 | 集成测试阶段
/软件/喷涂机/接口(#32597) | 参数配置-上下旋转水平角-等于最小值 | 1.测试目的：验证接口功能 2.测试依据：接口文档 3.测试条件：机器已经安装自动导航系统 4.测试工具：jar包 | 1.调用上装接口发送上装数据 {"Value": [0], "action": 14} | 1.响应结果成功 |  | 2 | 接口测试 | 集成测试阶段
/软件/喷涂机/接口(#32597) | 参数配置-上下旋转水平角-等于最大值 | 1.测试目的：验证接口功能 2.测试依据：接口文档 3.测试条件：机器已经安装自动导航系统 4.测试工具：jar包 | 1.调用上装接口发送上装数据 {"Value": [45.0], "action": 14} | 1.响应结果成功 |  | 2 | 接口测试 | 集成测试阶段
/软件/喷涂机/接口(#32597) | 参数配置-上下旋转水平角-大于最大值 | 1.测试目的：验证接口功能 2.测试依据：接口文档 3.测试条件：机器已经安装自动导航系统 4.测试工具：jar包 | 1.调用上装接口发送上装数据 {"Value": [45.0], "action": 14} | 1.响应结果失败 |  | 3 | 接口测试 | 集成测试阶段
/软件/喷涂机/接口(#32597) | 参数配置-左右旋转水平角-小于最小值 | 1.测试目的：验证接口功能 2.测试依据：接口文档 3.测试条件：机器已经安装自动导航系统 4.测试工具：jar包 | 1.调用上装接口发送上装数据 {"Value": [-100], "action": 15} | 1.响应结果失败 |  | 3 | 接口测试 | 集成测试阶段
/软件/喷涂机/接口(#32597) | 参数配置-左右旋转水平角-等于最小值 | 1.测试目的：验证接口功能 2.测试依据：接口文档 3.测试条件：机器已经安装自动导航系统 4.测试工具：jar包 | 1.调用上装接口发送上装数据 {"Value": [0], "action": 15} | 1.响应结果成功 |  | 2 | 接口测试 | 集成测试阶段
/软件/喷涂机/接口(#32597) | 参数配置-左右旋转水平角-等于最大值 | 1.测试目的：验证接口功能 2.测试依据：接口文档 3.测试条件：机器已经安装自动导航系统 4.测试工具：jar包 | 1.调用上装接口发送上装数据 {"Value": [90.0], "action": 15} | 1.响应结果成功 |  | 2 | 接口测试 | 集成测试阶段
/软件/喷涂机/接口(#32597) | 参数配置-左右旋转水平角-大于最大值 | 1.测试目的：验证接口功能 2.测试依据：接口文档 3.测试条件：机器已经安装自动导航系统 4.测试工具：jar包 | 1.调用上装接口发送上装数据 {"Value": [90.0], "action": 15} | 1.响应结果失败 |  | 3 | 接口测试 | 集成测试阶段
/软件/喷涂机/接口(#32597) | 参数配置-喷嘴长度-小于最小值 | 1.测试目的：验证接口功能 2.测试依据：接口文档 3.测试条件：机器已经安装自动导航系统 4.测试工具：jar包 | 1.调用上装接口发送上装数据 {"Value": [-100], "action": 16} | 1.响应结果失败 |  | 3 | 接口测试 | 集成测试阶段
/软件/喷涂机/接口(#32597) | 参数配置-喷嘴长度-等于最小值 | 1.测试目的：验证接口功能 2.测试依据：接口文档 3.测试条件：机器已经安装自动导航系统 4.测试工具：jar包 | 1.调用上装接口发送上装数据 {"Value": [0], "action": 16} | 1.响应结果成功 |  | 2 | 接口测试 | 集成测试阶段
/软件/喷涂机/接口(#32597) | 参数配置-喷嘴长度-等于最大值 | 1.测试目的：验证接口功能 2.测试依据：接口文档 3.测试条件：机器已经安装自动导航系统 4.测试工具：jar包 | 1.调用上装接口发送上装数据 {"Value": [500.0], "action": 16} | 1.响应结果成功 |  | 2 | 接口测试 | 集成测试阶段
/软件/喷涂机/接口(#32597) | 参数配置-喷嘴长度-大于最大值 | 1.测试目的：验证接口功能 2.测试依据：接口文档 3.测试条件：机器已经安装自动导航系统 4.测试工具：jar包 | 1.调用上装接口发送上装数据 {"Value": [600.0], "action": 16} | 1.响应结果失败 |  | 3 | 接口测试 | 集成测试阶段
/软件/喷涂机/接口(#32597) | 参数配置-安全速度保护值-一级升降轴-小于最小值 | 1.测试目的：验证接口功能 2.测试依据：接口文档 3.测试条件：机器已经安装自动导航系统 4.测试工具：jar包 | 1.调用上装接口发送上装数据 {"Value": [1.0, -100], "action": 4} | 1.响应结果失败 |  | 3 | 接口测试 | 集成测试阶段
/软件/喷涂机/接口(#32597) | 参数配置-安全速度保护值-一级升降轴-等于最小值 | 1.测试目的：验证接口功能 2.测试依据：接口文档 3.测试条件：机器已经安装自动导航系统 4.测试工具：jar包 | 1.调用上装接口发送上装数据 {"Value": [1.0, 0], "action": 4} | 1.响应结果成功 |  | 2 | 接口测试 | 集成测试阶段
/软件/喷涂机/接口(#32597) | 参数配置-安全速度保护值-一级升降轴-等于最大值 | 1.测试目的：验证接口功能 2.测试依据：接口文档 3.测试条件：机器已经安装自动导航系统 4.测试工具：jar包 | 1.调用上装接口发送上装数据 {"Value": [1.0, 1000.0], "action": 4} | 1.响应结果成功 |  | 2 | 接口测试 | 集成测试阶段
/软件/喷涂机/接口(#32597) | 参数配置-安全速度保护值-一级升降轴-大于最大值 | 1.测试目的：验证接口功能 2.测试依据：接口文档 3.测试条件：机器已经安装自动导航系统 4.测试工具：jar包 | 1.调用上装接口发送上装数据 {"Value": [1.0, 1500.0], "action": 4} | 1.响应结果失败 |  | 3 | 接口测试 | 集成测试阶段
/软件/喷涂机/接口(#32597) | 参数配置-安全速度保护值-二级升降轴-小于最小值 | 1.测试目的：验证接口功能 2.测试依据：接口文档 3.测试条件：机器已经安装自动导航系统 4.测试工具：jar包 | 1.调用上装接口发送上装数据 {"Value": [2.0, -100], "action": 4} | 1.响应结果失败 |  | 3 | 接口测试 | 集成测试阶段
/软件/喷涂机/接口(#32597) | 参数配置-安全速度保护值-二级升降轴-等于最小值 | 1.测试目的：验证接口功能 2.测试依据：接口文档 3.测试条件：机器已经安装自动导航系统 4.测试工具：jar包 | 1.调用上装接口发送上装数据 {"Value": [2.0, 0], "action": 4} | 1.响应结果成功 |  | 2 | 接口测试 | 集成测试阶段
/软件/喷涂机/接口(#32597) | 参数配置-安全速度保护值-二级升降轴-等于最大值 | 1.测试目的：验证接口功能 2.测试依据：接口文档 3.测试条件：机器已经安装自动导航系统 4.测试工具：jar包 | 1.调用上装接口发送上装数据 {"Value": [2.0, 1000.0], "action": 4} | 1.响应结果成功 |  | 2 | 接口测试 | 集成测试阶段
/软件/喷涂机/接口(#32597) | 参数配置-安全速度保护值-二级升降轴-大于最大值 | 1.测试目的：验证接口功能 2.测试依据：接口文档 3.测试条件：机器已经安装自动导航系统 4.测试工具：jar包 | 1.调用上装接口发送上装数据 {"Value": [2.0, 1500.0], "action": 4} | 1.响应结果失败 |  | 3 | 接口测试 | 集成测试阶段
/软件/喷涂机/接口(#32597) | 参数配置-安全速度保护值-上下旋转轴-小于最小值 | 1.测试目的：验证接口功能 2.测试依据：接口文档 3.测试条件：机器已经安装自动导航系统 4.测试工具：jar包 | 1.调用上装接口发送上装数据 {"Value": [4.0, -100], "action": 4} | 1.响应结果失败 |  | 3 | 接口测试 | 集成测试阶段
/软件/喷涂机/接口(#32597) | 参数配置-安全速度保护值-上下旋转轴-等于最小值 | 1.测试目的：验证接口功能 2.测试依据：接口文档 3.测试条件：机器已经安装自动导航系统 4.测试工具：jar包 | 1.调用上装接口发送上装数据 {"Value": [4.0, 0], "action": 4} | 1.响应结果成功 |  | 2 | 接口测试 | 集成测试阶段
/软件/喷涂机/接口(#32597) | 参数配置-安全速度保护值-上下旋转轴-等于最大值 | 1.测试目的：验证接口功能 2.测试依据：接口文档 3.测试条件：机器已经安装自动导航系统 4.测试工具：jar包 | 1.调用上装接口发送上装数据 {"Value": [4.0, 1000.0], "action": 4} | 1.响应结果成功 |  | 2 | 接口测试 | 集成测试阶段
/软件/喷涂机/接口(#32597) | 参数配置-安全速度保护值-上下旋转轴-大于最大值 | 1.测试目的：验证接口功能 2.测试依据：接口文档 3.测试条件：机器已经安装自动导航系统 4.测试工具：jar包 | 1.调用上装接口发送上装数据 {"Value": [4.0, 1500.0], "action": 4} | 1.响应结果失败 |  | 3 | 接口测试 | 集成测试阶段
/软件/喷涂机/接口(#32597) | 参数配置-安全速度保护值-水平旋转轴-小于最小值 | 1.测试目的：验证接口功能 2.测试依据：接口文档 3.测试条件：机器已经安装自动导航系统 4.测试工具：jar包 | 1.调用上装接口发送上装数据 {"Value": [3.0, -100], "action": 4} | 1.响应结果失败 |  | 3 | 接口测试 | 集成测试阶段
/软件/喷涂机/接口(#32597) | 参数配置-安全速度保护值-水平旋转轴-等于最小值 | 1.测试目的：验证接口功能 2.测试依据：接口文档 3.测试条件：机器已经安装自动导航系统 4.测试工具：jar包 | 1.调用上装接口发送上装数据 {"Value": [3.0, 0], "action": 4} | 1.响应结果成功 |  | 2 | 接口测试 | 集成测试阶段
/软件/喷涂机/接口(#32597) | 参数配置-安全速度保护值-水平旋转轴-等于最大值 | 1.测试目的：验证接口功能 2.测试依据：接口文档 3.测试条件：机器已经安装自动导航系统 4.测试工具：jar包 | 1.调用上装接口发送上装数据 {"Value": [3.0, 1000.0], "action": 4} | 1.响应结果成功 |  | 2 | 接口测试 | 集成测试阶段
/软件/喷涂机/接口(#32597) | 参数配置-安全速度保护值-水平旋转轴-大于最大值 | 1.测试目的：验证接口功能 2.测试依据：接口文档 3.测试条件：机器已经安装自动导航系统 4.测试工具：jar包 | 1.调用上装接口发送上装数据 {"Value": [3.0, 1500.0], "action": 4} | 1.响应结果失败 |  | 3 | 接口测试 | 集成测试阶段
/软件/喷涂机/接口(#32597) | 参数配置-安全速度保护值-喷嘴平移轴-小于最小值 | 1.测试目的：验证接口功能 2.测试依据：接口文档 3.测试条件：机器已经安装自动导航系统 4.测试工具：jar包 | 1.调用上装接口发送上装数据 {"Value": [5.0, -100], "action": 4} | 1.响应结果失败 |  | 3 | 接口测试 | 集成测试阶段
/软件/喷涂机/接口(#32597) | 参数配置-安全速度保护值-喷嘴平移轴-等于最小值 | 1.测试目的：验证接口功能 2.测试依据：接口文档 3.测试条件：机器已经安装自动导航系统 4.测试工具：jar包 | 1.调用上装接口发送上装数据 {"Value": [5.0, 0], "action": 4} | 1.响应结果成功 |  | 2 | 接口测试 | 集成测试阶段
/软件/喷涂机/接口(#32597) | 参数配置-安全速度保护值-喷嘴平移轴-等于最大值 | 1.测试目的：验证接口功能 2.测试依据：接口文档 3.测试条件：机器已经安装自动导航系统 4.测试工具：jar包 | 1.调用上装接口发送上装数据 {"Value": [5.0, 1000.0], "action": 4} | 1.响应结果成功 |  | 2 | 接口测试 | 集成测试阶段
/软件/喷涂机/接口(#32597) | 参数配置-安全速度保护值-喷嘴平移轴-大于最大值 | 1.测试目的：验证接口功能 2.测试依据：接口文档 3.测试条件：机器已经安装自动导航系统 4.测试工具：jar包 | 1.调用上装接口发送上装数据 {"Value": [5.0, 1500.0], "action": 4} | 1.响应结果失败 |  | 3 | 接口测试 | 集成测试阶段
/软件/喷涂机/接口(#32597) | 参数配置-安全速度保护值-伸缩轴-小于最小值 | 1.测试目的：验证接口功能 2.测试依据：接口文档 3.测试条件：机器已经安装自动导航系统 4.测试工具：jar包 | 1.调用上装接口发送上装数据 {"Value": [6.0, -100], "action": 4} | 1.响应结果失败 |  | 3 | 接口测试 | 集成测试阶段
/软件/喷涂机/接口(#32597) | 参数配置-安全速度保护值-伸缩轴-等于最小值 | 1.测试目的：验证接口功能 2.测试依据：接口文档 3.测试条件：机器已经安装自动导航系统 4.测试工具：jar包 | 1.调用上装接口发送上装数据 {"Value": [6.0, 0], "action": 4} | 1.响应结果成功 |  | 2 | 接口测试 | 集成测试阶段
/软件/喷涂机/接口(#32597) | 参数配置-安全速度保护值-伸缩轴-等于最大值 | 1.测试目的：验证接口功能 2.测试依据：接口文档 3.测试条件：机器已经安装自动导航系统 4.测试工具：jar包 | 1.调用上装接口发送上装数据 {"Value": [6.0, 1000.0], "action": 4} | 1.响应结果成功 |  | 2 | 接口测试 | 集成测试阶段
/软件/喷涂机/接口(#32597) | 参数配置-安全速度保护值-伸缩轴-大于最大值 | 1.测试目的：验证接口功能 2.测试依据：接口文档 3.测试条件：机器已经安装自动导航系统 4.测试工具：jar包 | 1.调用上装接口发送上装数据 {"Value": [6.0, 1500.0], "action": 4} | 1.响应结果失败 |  | 3 | 接口测试 | 集成测试阶段
/软件/喷涂机/接口(#32597) | 参数配置-安全距离保护值-一级升降轴-小于最小值 | 1.测试目的：验证接口功能 2.测试依据：接口文档 3.测试条件：机器已经安装自动导航系统 4.测试工具：jar包 | 1.调用上装接口发送上装数据 {"Value": [1.0, -100], "action": 5} | 1.响应结果失败 |  | 3 | 接口测试 | 集成测试阶段
/软件/喷涂机/接口(#32597) | 参数配置-安全距离保护值-一级升降轴-等于最小值 | 1.测试目的：验证接口功能 2.测试依据：接口文档 3.测试条件：机器已经安装自动导航系统 4.测试工具：jar包 | 1.调用上装接口发送上装数据 {"Value": [1.0, 0], "action": 5} | 1.响应结果成功 |  | 2 | 接口测试 | 集成测试阶段
/软件/喷涂机/接口(#32597) | 参数配置-安全距离保护值-一级升降轴-等于最大值 | 1.测试目的：验证接口功能 2.测试依据：接口文档 3.测试条件：机器已经安装自动导航系统 4.测试工具：jar包 | 1.调用上装接口发送上装数据 {"Value": [1.0, 1000.0], "action": 5} | 1.响应结果成功 |  | 2 | 接口测试 | 集成测试阶段
/软件/喷涂机/接口(#32597) | 参数配置-安全距离保护值-一级升降轴-大于最大值 | 1.测试目的：验证接口功能 2.测试依据：接口文档 3.测试条件：机器已经安装自动导航系统 4.测试工具：jar包 | 1.调用上装接口发送上装数据 {"Value": [1.0, 1500.0], "action": 5} | 1.响应结果失败 |  | 3 | 接口测试 | 集成测试阶段
/软件/喷涂机/接口(#32597) | 参数配置-安全距离保护值-二级升降轴-小于最小值 | 1.测试目的：验证接口功能 2.测试依据：接口文档 3.测试条件：机器已经安装自动导航系统 4.测试工具：jar包 | 1.调用上装接口发送上装数据 {"Value": [2.0, -100], "action": 5} | 1.响应结果失败 |  | 3 | 接口测试 | 集成测试阶段
/软件/喷涂机/接口(#32597) | 参数配置-安全距离保护值-二级升降轴-等于最小值 | 1.测试目的：验证接口功能 2.测试依据：接口文档 3.测试条件：机器已经安装自动导航系统 4.测试工具：jar包 | 1.调用上装接口发送上装数据 {"Value": [2.0, 0], "action": 5} | 1.响应结果成功 |  | 2 | 接口测试 | 集成测试阶段
/软件/喷涂机/接口(#32597) | 参数配置-安全距离保护值-二级升降轴-等于最大值 | 1.测试目的：验证接口功能 2.测试依据：接口文档 3.测试条件：机器已经安装自动导航系统 4.测试工具：jar包 | 1.调用上装接口发送上装数据 {"Value": [2.0, 1000.0], "action": 5} | 1.响应结果成功 |  | 2 | 接口测试 | 集成测试阶段
/软件/喷涂机/接口(#32597) | 参数配置-安全距离保护值-二级升降轴-大于最大值 | 1.测试目的：验证接口功能 2.测试依据：接口文档 3.测试条件：机器已经安装自动导航系统 4.测试工具：jar包 | 1.调用上装接口发送上装数据 {"Value": [2.0, 1500.0], "action": 5} | 1.响应结果失败 |  | 3 | 接口测试 | 集成测试阶段
/软件/喷涂机/接口(#32597) | 参数配置-安全距离保护值-上下旋转轴-小于最小值 | 1.测试目的：验证接口功能 2.测试依据：接口文档 3.测试条件：机器已经安装自动导航系统 4.测试工具：jar包 | 1.调用上装接口发送上装数据 {"Value": [4.0, -100], "action": 5} | 1.响应结果失败 |  | 3 | 接口测试 | 集成测试阶段
/软件/喷涂机/接口(#32597) | 参数配置-安全距离保护值-上下旋转轴-等于最小值 | 1.测试目的：验证接口功能 2.测试依据：接口文档 3.测试条件：机器已经安装自动导航系统 4.测试工具：jar包 | 1.调用上装接口发送上装数据 {"Value": [4.0, 0], "action": 5} | 1.响应结果成功 |  | 2 | 接口测试 | 集成测试阶段
/软件/喷涂机/接口(#32597) | 参数配置-安全距离保护值-上下旋转轴-等于最大值 | 1.测试目的：验证接口功能 2.测试依据：接口文档 3.测试条件：机器已经安装自动导航系统 4.测试工具：jar包 | 1.调用上装接口发送上装数据 {"Value": [4.0, 1000.0], "action": 5} | 1.响应结果成功 |  | 2 | 接口测试 | 集成测试阶段
/软件/喷涂机/接口(#32597) | 参数配置-安全距离保护值-上下旋转轴-大于最大值 | 1.测试目的：验证接口功能 2.测试依据：接口文档 3.测试条件：机器已经安装自动导航系统 4.测试工具：jar包 | 1.调用上装接口发送上装数据 {"Value": [4.0, 1500.0], "action": 5} | 1.响应结果失败 |  | 3 | 接口测试 | 集成测试阶段
/软件/喷涂机/接口(#32597) | 参数配置-安全距离保护值-水平旋转轴-小于最小值 | 1.测试目的：验证接口功能 2.测试依据：接口文档 3.测试条件：机器已经安装自动导航系统 4.测试工具：jar包 | 1.调用上装接口发送上装数据 {"Value": [3.0, -100], "action": 5} | 1.响应结果失败 |  | 3 | 接口测试 | 集成测试阶段
/软件/喷涂机/接口(#32597) | 参数配置-安全距离保护值-水平旋转轴-等于最小值 | 1.测试目的：验证接口功能 2.测试依据：接口文档 3.测试条件：机器已经安装自动导航系统 4.测试工具：jar包 | 1.调用上装接口发送上装数据 {"Value": [3.0, 0], "action": 5} | 1.响应结果成功 |  | 2 | 接口测试 | 集成测试阶段
/软件/喷涂机/接口(#32597) | 参数配置-安全距离保护值-水平旋转轴-等于最大值 | 1.测试目的：验证接口功能 2.测试依据：接口文档 3.测试条件：机器已经安装自动导航系统 4.测试工具：jar包 | 1.调用上装接口发送上装数据 {"Value": [3.0, 1000.0], "action": 5} | 1.响应结果成功 |  | 2 | 接口测试 | 集成测试阶段
/软件/喷涂机/接口(#32597) | 参数配置-安全距离保护值-水平旋转轴-大于最大值 | 1.测试目的：验证接口功能 2.测试依据：接口文档 3.测试条件：机器已经安装自动导航系统 4.测试工具：jar包 | 1.调用上装接口发送上装数据 {"Value": [3.0, 1500.0], "action": 5} | 1.响应结果失败 |  | 3 | 接口测试 | 集成测试阶段
/软件/喷涂机/接口(#32597) | 参数配置-安全距离保护值-喷嘴平移轴-小于最小值 | 1.测试目的：验证接口功能 2.测试依据：接口文档 3.测试条件：机器已经安装自动导航系统 4.测试工具：jar包 | 1.调用上装接口发送上装数据 {"Value": [5.0, -100], "action": 5} | 1.响应结果失败 |  | 3 | 接口测试 | 集成测试阶段
/软件/喷涂机/接口(#32597) | 参数配置-安全距离保护值-喷嘴平移轴-等于最小值 | 1.测试目的：验证接口功能 2.测试依据：接口文档 3.测试条件：机器已经安装自动导航系统 4.测试工具：jar包 | 1.调用上装接口发送上装数据 {"Value": [5.0, 0], "action": 5} | 1.响应结果成功 |  | 2 | 接口测试 | 集成测试阶段
/软件/喷涂机/接口(#32597) | 参数配置-安全距离保护值-喷嘴平移轴-等于最大值 | 1.测试目的：验证接口功能 2.测试依据：接口文档 3.测试条件：机器已经安装自动导航系统 4.测试工具：jar包 | 1.调用上装接口发送上装数据 {"Value": [5.0, 1000.0], "action": 5} | 1.响应结果成功 |  | 2 | 接口测试 | 集成测试阶段
/软件/喷涂机/接口(#32597) | 参数配置-安全距离保护值-喷嘴平移轴-大于最大值 | 1.测试目的：验证接口功能 2.测试依据：接口文档 3.测试条件：机器已经安装自动导航系统 4.测试工具：jar包 | 1.调用上装接口发送上装数据 {"Value": [5.0, 1500.0], "action": 5} | 1.响应结果失败 |  | 3 | 接口测试 | 集成测试阶段
/软件/喷涂机/接口(#32597) | 参数配置-安全距离保护值-伸缩轴-小于最小值 | 1.测试目的：验证接口功能 2.测试依据：接口文档 3.测试条件：机器已经安装自动导航系统 4.测试工具：jar包 | 1.调用上装接口发送上装数据 {"Value": [6.0, -100], "action": 5} | 1.响应结果失败 |  | 3 | 接口测试 | 集成测试阶段
/软件/喷涂机/接口(#32597) | 参数配置-安全距离保护值-伸缩轴-等于最小值 | 1.测试目的：验证接口功能 2.测试依据：接口文档 3.测试条件：机器已经安装自动导航系统 4.测试工具：jar包 | 1.调用上装接口发送上装数据 {"Value": [6.0, 0], "action": 5} | 1.响应结果成功 |  | 2 | 接口测试 | 集成测试阶段
/软件/喷涂机/接口(#32597) | 参数配置-安全距离保护值-伸缩轴-等于最大值 | 1.测试目的：验证接口功能 2.测试依据：接口文档 3.测试条件：机器已经安装自动导航系统 4.测试工具：jar包 | 1.调用上装接口发送上装数据 {"Value": [6.0, 1000.0], "action": 5} | 1.响应结果成功 |  | 2 | 接口测试 | 集成测试阶段
/软件/喷涂机/接口(#32597) | 参数配置-安全距离保护值-伸缩轴-大于最大值 | 1.测试目的：验证接口功能 2.测试依据：接口文档 3.测试条件：机器已经安装自动导航系统 4.测试工具：jar包 | 1.调用上装接口发送上装数据 {"Value": [6.0, 1500.0], "action": 5} | 1.响应结果失败 |  | 3 | 接口测试 | 集成测试阶段
/软件/喷涂机/接口(#32597) | 参数配置-一级升降轴-平喷起始-小于最小值 | 1.测试目的：验证接口功能 2.测试依据：接口文档 3.测试条件：机器已经安装自动导航系统 4.测试工具：jar包 | 1.调用上装接口发送上装数据 {"Value": [1.0, 1.0, -100], "action": 7} | 1.响应结果失败 |  | 3 | 接口测试 | 集成测试阶段
/软件/喷涂机/接口(#32597) | 参数配置-一级升降轴-平喷起始-等于最小值 | 1.测试目的：验证接口功能 2.测试依据：接口文档 3.测试条件：机器已经安装自动导航系统 4.测试工具：jar包 | 1.调用上装接口发送上装数据 {"Value": [1.0, 1.0, 0], "action": 7} | 1.响应结果成功 |  | 2 | 接口测试 | 集成测试阶段
/软件/喷涂机/接口(#32597) | 参数配置-一级升降轴-平喷起始-等于最大值 | 1.测试目的：验证接口功能 2.测试依据：接口文档 3.测试条件：机器已经安装自动导航系统 4.测试工具：jar包 | 1.调用上装接口发送上装数据 {"Value": [1.0, 1.0, 1000.0], "action": 7} | 1.响应结果成功 |  | 2 | 接口测试 | 集成测试阶段
/软件/喷涂机/接口(#32597) | 参数配置-一级升降轴-平喷起始-大于最大值 | 1.测试目的：验证接口功能 2.测试依据：接口文档 3.测试条件：机器已经安装自动导航系统 4.测试工具：jar包 | 1.调用上装接口发送上装数据 {"Value": [1.0, 1.0, 1500.0], "action": 7} | 1.响应结果失败 |  | 3 | 接口测试 | 集成测试阶段
/软件/喷涂机/接口(#32597) | 参数配置-一级升降轴-平喷结束-小于最小值 | 1.测试目的：验证接口功能 2.测试依据：接口文档 3.测试条件：机器已经安装自动导航系统 4.测试工具：jar包 | 1.调用上装接口发送上装数据 {"Value": [1.0, 1.0, -100], "action": 8} | 1.响应结果失败 |  | 3 | 接口测试 | 集成测试阶段
/软件/喷涂机/接口(#32597) | 参数配置-一级升降轴-平喷结束-等于最小值 | 1.测试目的：验证接口功能 2.测试依据：接口文档 3.测试条件：机器已经安装自动导航系统 4.测试工具：jar包 | 1.调用上装接口发送上装数据 {"Value": [1.0, 1.0, 0], "action": 8} | 1.响应结果成功 |  | 2 | 接口测试 | 集成测试阶段
/软件/喷涂机/接口(#32597) | 参数配置-一级升降轴-平喷结束-等于最大值 | 1.测试目的：验证接口功能 2.测试依据：接口文档 3.测试条件：机器已经安装自动导航系统 4.测试工具：jar包 | 1.调用上装接口发送上装数据 {"Value": [1.0, 1.0, 1000.0], "action": 8} | 1.响应结果成功 |  | 2 | 接口测试 | 集成测试阶段
/软件/喷涂机/接口(#32597) | 参数配置-一级升降轴-平喷结束-大于最大值 | 1.测试目的：验证接口功能 2.测试依据：接口文档 3.测试条件：机器已经安装自动导航系统 4.测试工具：jar包 | 1.调用上装接口发送上装数据 {"Value": [1.0, 1.0, 1500.0], "action": 8} | 1.响应结果失败 |  | 3 | 接口测试 | 集成测试阶段
/软件/喷涂机/接口(#32597) | 参数配置-一级升降轴-左阴角喷涂起始-小于最小值 | 1.测试目的：验证接口功能 2.测试依据：接口文档 3.测试条件：机器已经安装自动导航系统 4.测试工具：jar包 | 1.调用上装接口发送上装数据 {"Value": [2.0, 1.0, -100], "action": 7} | 1.响应结果失败 |  | 3 | 接口测试 | 集成测试阶段
/软件/喷涂机/接口(#32597) | 参数配置-一级升降轴-左阴角喷涂起始-等于最小值 | 1.测试目的：验证接口功能 2.测试依据：接口文档 3.测试条件：机器已经安装自动导航系统 4.测试工具：jar包 | 1.调用上装接口发送上装数据 {"Value": [2.0, 1.0, 0], "action": 7} | 1.响应结果成功 |  | 2 | 接口测试 | 集成测试阶段
/软件/喷涂机/接口(#32597) | 参数配置-一级升降轴-左阴角喷涂起始-等于最大值 | 1.测试目的：验证接口功能 2.测试依据：接口文档 3.测试条件：机器已经安装自动导航系统 4.测试工具：jar包 | 1.调用上装接口发送上装数据 {"Value": [2.0, 1.0, 1000.0], "action": 7} | 1.响应结果成功 |  | 2 | 接口测试 | 集成测试阶段
/软件/喷涂机/接口(#32597) | 参数配置-一级升降轴-左阴角喷涂起始-大于最大值 | 1.测试目的：验证接口功能 2.测试依据：接口文档 3.测试条件：机器已经安装自动导航系统 4.测试工具：jar包 | 1.调用上装接口发送上装数据 {"Value": [2.0, 1.0, 1500.0], "action": 7} | 1.响应结果失败 |  | 3 | 接口测试 | 集成测试阶段
/软件/喷涂机/接口(#32597) | 参数配置-一级升降轴-左阴角喷涂结束-小于最小值 | 1.测试目的：验证接口功能 2.测试依据：接口文档 3.测试条件：机器已经安装自动导航系统 4.测试工具：jar包 | 1.调用上装接口发送上装数据 {"Value": [2.0, 1.0, -100], "action": 8} | 1.响应结果失败 |  | 3 | 接口测试 | 集成测试阶段
/软件/喷涂机/接口(#32597) | 参数配置-一级升降轴-左阴角喷涂结束-等于最小值 | 1.测试目的：验证接口功能 2.测试依据：接口文档 3.测试条件：机器已经安装自动导航系统 4.测试工具：jar包 | 1.调用上装接口发送上装数据 {"Value": [2.0, 1.0, 0], "action": 8} | 1.响应结果成功 |  | 2 | 接口测试 | 集成测试阶段
/软件/喷涂机/接口(#32597) | 参数配置-一级升降轴-左阴角喷涂结束-等于最大值 | 1.测试目的：验证接口功能 2.测试依据：接口文档 3.测试条件：机器已经安装自动导航系统 4.测试工具：jar包 | 1.调用上装接口发送上装数据 {"Value": [2.0, 1.0, 1000.0], "action": 8} | 1.响应结果成功 |  | 2 | 接口测试 | 集成测试阶段
/软件/喷涂机/接口(#32597) | 参数配置-一级升降轴-左阴角喷涂结束-大于最大值 | 1.测试目的：验证接口功能 2.测试依据：接口文档 3.测试条件：机器已经安装自动导航系统 4.测试工具：jar包 | 1.调用上装接口发送上装数据 {"Value": [2.0, 1.0, 1500.0], "action": 8} | 1.响应结果失败 |  | 3 | 接口测试 | 集成测试阶段
/软件/喷涂机/接口(#32597) | 参数配置-一级升降轴-右阴角喷涂起始-小于最小值 | 1.测试目的：验证接口功能 2.测试依据：接口文档 3.测试条件：机器已经安装自动导航系统 4.测试工具：jar包 | 1.调用上装接口发送上装数据 {"Value": [3.0, 1.0, -100], "action": 7} | 1.响应结果失败 |  | 3 | 接口测试 | 集成测试阶段
/软件/喷涂机/接口(#32597) | 参数配置-一级升降轴-右阴角喷涂起始-等于最小值 | 1.测试目的：验证接口功能 2.测试依据：接口文档 3.测试条件：机器已经安装自动导航系统 4.测试工具：jar包 | 1.调用上装接口发送上装数据 {"Value": [3.0, 1.0, 0], "action": 7} | 1.响应结果成功 |  | 2 | 接口测试 | 集成测试阶段
/软件/喷涂机/接口(#32597) | 参数配置-一级升降轴-右阴角喷涂起始-等于最大值 | 1.测试目的：验证接口功能 2.测试依据：接口文档 3.测试条件：机器已经安装自动导航系统 4.测试工具：jar包 | 1.调用上装接口发送上装数据 {"Value": [3.0, 1.0, 1000.0], "action": 7} | 1.响应结果成功 |  | 2 | 接口测试 | 集成测试阶段
/软件/喷涂机/接口(#32597) | 参数配置-一级升降轴-右阴角喷涂起始-大于最大值 | 1.测试目的：验证接口功能 2.测试依据：接口文档 3.测试条件：机器已经安装自动导航系统 4.测试工具：jar包 | 1.调用上装接口发送上装数据 {"Value": [3.0, 1.0, 1500.0], "action": 7} | 1.响应结果失败 |  | 3 | 接口测试 | 集成测试阶段
/软件/喷涂机/接口(#32597) | 参数配置-一级升降轴-右阴角喷涂结束-小于最小值 | 1.测试目的：验证接口功能 2.测试依据：接口文档 3.测试条件：机器已经安装自动导航系统 4.测试工具：jar包 | 1.调用上装接口发送上装数据 {"Value": [3.0, 1.0, -100], "action": 8} | 1.响应结果失败 |  | 3 | 接口测试 | 集成测试阶段
/软件/喷涂机/接口(#32597) | 参数配置-一级升降轴-右阴角喷涂结束-等于最小值 | 1.测试目的：验证接口功能 2.测试依据：接口文档 3.测试条件：机器已经安装自动导航系统 4.测试工具：jar包 | 1.调用上装接口发送上装数据 {"Value": [3.0, 1.0, 0], "action": 8} | 1.响应结果成功 |  | 2 | 接口测试 | 集成测试阶段
/软件/喷涂机/接口(#32597) | 参数配置-一级升降轴-右阴角喷涂结束-等于最大值 | 1.测试目的：验证接口功能 2.测试依据：接口文档 3.测试条件：机器已经安装自动导航系统 4.测试工具：jar包 | 1.调用上装接口发送上装数据 {"Value": [3.0, 1.0, 1000.0], "action": 8} | 1.响应结果成功 |  | 2 | 接口测试 | 集成测试阶段
/软件/喷涂机/接口(#32597) | 参数配置-一级升降轴-右阴角喷涂结束-大于最大值 | 1.测试目的：验证接口功能 2.测试依据：接口文档 3.测试条件：机器已经安装自动导航系统 4.测试工具：jar包 | 1.调用上装接口发送上装数据 {"Value": [3.0, 1.0, 1500.0], "action": 8} | 1.响应结果失败 |  | 3 | 接口测试 | 集成测试阶段
/软件/喷涂机/接口(#32597) | 参数配置-一级升降轴-左阳角喷涂起始-小于最小值 | 1.测试目的：验证接口功能 2.测试依据：接口文档 3.测试条件：机器已经安装自动导航系统 4.测试工具：jar包 | 1.调用上装接口发送上装数据 {"Value": [4.0, 1.0, -100], "action": 7} | 1.响应结果失败 |  | 3 | 接口测试 | 集成测试阶段
/软件/喷涂机/接口(#32597) | 参数配置-一级升降轴-左阳角喷涂起始-等于最小值 | 1.测试目的：验证接口功能 2.测试依据：接口文档 3.测试条件：机器已经安装自动导航系统 4.测试工具：jar包 | 1.调用上装接口发送上装数据 {"Value": [4.0, 1.0, 0], "action": 7} | 1.响应结果成功 |  | 2 | 接口测试 | 集成测试阶段
/软件/喷涂机/接口(#32597) | 参数配置-一级升降轴-左阳角喷涂起始-等于最大值 | 1.测试目的：验证接口功能 2.测试依据：接口文档 3.测试条件：机器已经安装自动导航系统 4.测试工具：jar包 | 1.调用上装接口发送上装数据 {"Value": [4.0, 1.0, 1000.0], "action": 7} | 1.响应结果成功 |  | 2 | 接口测试 | 集成测试阶段
/软件/喷涂机/接口(#32597) | 参数配置-一级升降轴-左阳角喷涂起始-大于最大值 | 1.测试目的：验证接口功能 2.测试依据：接口文档 3.测试条件：机器已经安装自动导航系统 4.测试工具：jar包 | 1.调用上装接口发送上装数据 {"Value": [4.0, 1.0, 1500.0], "action": 7} | 1.响应结果失败 |  | 3 | 接口测试 | 集成测试阶段
/软件/喷涂机/接口(#32597) | 参数配置-一级升降轴-左阳角喷涂结束-小于最小值 | 1.测试目的：验证接口功能 2.测试依据：接口文档 3.测试条件：机器已经安装自动导航系统 4.测试工具：jar包 | 1.调用上装接口发送上装数据 {"Value": [4.0, 1.0, -100], "action": 8} | 1.响应结果失败 |  | 3 | 接口测试 | 集成测试阶段
/软件/喷涂机/接口(#32597) | 参数配置-一级升降轴-左阳角喷涂结束-等于最小值 | 1.测试目的：验证接口功能 2.测试依据：接口文档 3.测试条件：机器已经安装自动导航系统 4.测试工具：jar包 | 1.调用上装接口发送上装数据 {"Value": [4.0, 1.0, 0], "action": 8} | 1.响应结果成功 |  | 2 | 接口测试 | 集成测试阶段
/软件/喷涂机/接口(#32597) | 参数配置-一级升降轴-左阳角喷涂结束-等于最大值 | 1.测试目的：验证接口功能 2.测试依据：接口文档 3.测试条件：机器已经安装自动导航系统 4.测试工具：jar包 | 1.调用上装接口发送上装数据 {"Value": [4.0, 1.0, 1000.0], "action": 8} | 1.响应结果成功 |  | 2 | 接口测试 | 集成测试阶段
/软件/喷涂机/接口(#32597) | 参数配置-一级升降轴-左阳角喷涂结束-大于最大值 | 1.测试目的：验证接口功能 2.测试依据：接口文档 3.测试条件：机器已经安装自动导航系统 4.测试工具：jar包 | 1.调用上装接口发送上装数据 {"Value": [4.0, 1.0, 1500.0], "action": 8} | 1.响应结果失败 |  | 3 | 接口测试 | 集成测试阶段
/软件/喷涂机/接口(#32597) | 参数配置-一级升降轴-右阳角喷涂起始-小于最小值 | 1.测试目的：验证接口功能 2.测试依据：接口文档 3.测试条件：机器已经安装自动导航系统 4.测试工具：jar包 | 1.调用上装接口发送上装数据 {"Value": [5.0, 1.0, -100], "action": 7} | 1.响应结果失败 |  | 3 | 接口测试 | 集成测试阶段
/软件/喷涂机/接口(#32597) | 参数配置-一级升降轴-右阳角喷涂起始-等于最小值 | 1.测试目的：验证接口功能 2.测试依据：接口文档 3.测试条件：机器已经安装自动导航系统 4.测试工具：jar包 | 1.调用上装接口发送上装数据 {"Value": [5.0, 1.0, 0], "action": 7} | 1.响应结果成功 |  | 2 | 接口测试 | 集成测试阶段
/软件/喷涂机/接口(#32597) | 参数配置-一级升降轴-右阳角喷涂起始-等于最大值 | 1.测试目的：验证接口功能 2.测试依据：接口文档 3.测试条件：机器已经安装自动导航系统 4.测试工具：jar包 | 1.调用上装接口发送上装数据 {"Value": [5.0, 1.0, 1000.0], "action": 7} | 1.响应结果成功 |  | 2 | 接口测试 | 集成测试阶段
/软件/喷涂机/接口(#32597) | 参数配置-一级升降轴-右阳角喷涂起始-大于最大值 | 1.测试目的：验证接口功能 2.测试依据：接口文档 3.测试条件：机器已经安装自动导航系统 4.测试工具：jar包 | 1.调用上装接口发送上装数据 {"Value": [5.0, 1.0, 1500.0], "action": 7} | 1.响应结果失败 |  | 3 | 接口测试 | 集成测试阶段
/软件/喷涂机/接口(#32597) | 参数配置-一级升降轴-右阳角喷涂结束-小于最小值 | 1.测试目的：验证接口功能 2.测试依据：接口文档 3.测试条件：机器已经安装自动导航系统 4.测试工具：jar包 | 1.调用上装接口发送上装数据 {"Value": [5.0, 1.0, -100], "action": 8} | 1.响应结果失败 |  | 3 | 接口测试 | 集成测试阶段
/软件/喷涂机/接口(#32597) | 参数配置-一级升降轴-右阳角喷涂结束-等于最小值 | 1.测试目的：验证接口功能 2.测试依据：接口文档 3.测试条件：机器已经安装自动导航系统 4.测试工具：jar包 | 1.调用上装接口发送上装数据 {"Value": [5.0, 1.0, 0], "action": 8} | 1.响应结果成功 |  | 2 | 接口测试 | 集成测试阶段
/软件/喷涂机/接口(#32597) | 参数配置-一级升降轴-右阳角喷涂结束-等于最大值 | 1.测试目的：验证接口功能 2.测试依据：接口文档 3.测试条件：机器已经安装自动导航系统 4.测试工具：jar包 | 1.调用上装接口发送上装数据 {"Value": [5.0, 1.0, 1000.0], "action": 8} | 1.响应结果成功 |  | 2 | 接口测试 | 集成测试阶段
/软件/喷涂机/接口(#32597) | 参数配置-一级升降轴-右阳角喷涂结束-大于最大值 | 1.测试目的：验证接口功能 2.测试依据：接口文档 3.测试条件：机器已经安装自动导航系统 4.测试工具：jar包 | 1.调用上装接口发送上装数据 {"Value": [5.0, 1.0, 1500.0], "action": 8} | 1.响应结果失败 |  | 3 | 接口测试 | 集成测试阶段
/软件/喷涂机/接口(#32597) | 参数配置-一级升降轴-左墙面喷涂起始-小于最小值 | 1.测试目的：验证接口功能 2.测试依据：接口文档 3.测试条件：机器已经安装自动导航系统 4.测试工具：jar包 | 1.调用上装接口发送上装数据 {"Value": [6.0, 1.0, -100], "action": 7} | 1.响应结果失败 |  | 3 | 接口测试 | 集成测试阶段
/软件/喷涂机/接口(#32597) | 参数配置-一级升降轴-左墙面喷涂起始-等于最小值 | 1.测试目的：验证接口功能 2.测试依据：接口文档 3.测试条件：机器已经安装自动导航系统 4.测试工具：jar包 | 1.调用上装接口发送上装数据 {"Value": [6.0, 1.0, 0], "action": 7} | 1.响应结果成功 |  | 2 | 接口测试 | 集成测试阶段
/软件/喷涂机/接口(#32597) | 参数配置-一级升降轴-左墙面喷涂起始-等于最大值 | 1.测试目的：验证接口功能 2.测试依据：接口文档 3.测试条件：机器已经安装自动导航系统 4.测试工具：jar包 | 1.调用上装接口发送上装数据 {"Value": [6.0, 1.0, 1000.0], "action": 7} | 1.响应结果成功 |  | 2 | 接口测试 | 集成测试阶段
/软件/喷涂机/接口(#32597) | 参数配置-一级升降轴-左墙面喷涂起始-大于最大值 | 1.测试目的：验证接口功能 2.测试依据：接口文档 3.测试条件：机器已经安装自动导航系统 4.测试工具：jar包 | 1.调用上装接口发送上装数据 {"Value": [6.0, 1.0, 1500.0], "action": 7} | 1.响应结果失败 |  | 3 | 接口测试 | 集成测试阶段
/软件/喷涂机/接口(#32597) | 参数配置-一级升降轴-左墙面喷涂结束-小于最小值 | 1.测试目的：验证接口功能 2.测试依据：接口文档 3.测试条件：机器已经安装自动导航系统 4.测试工具：jar包 | 1.调用上装接口发送上装数据 {"Value": [6.0, 1.0, -100], "action": 8} | 1.响应结果失败 |  | 3 | 接口测试 | 集成测试阶段
/软件/喷涂机/接口(#32597) | 参数配置-一级升降轴-左墙面喷涂结束-等于最小值 | 1.测试目的：验证接口功能 2.测试依据：接口文档 3.测试条件：机器已经安装自动导航系统 4.测试工具：jar包 | 1.调用上装接口发送上装数据 {"Value": [6.0, 1.0, 0], "action": 8} | 1.响应结果成功 |  | 2 | 接口测试 | 集成测试阶段
/软件/喷涂机/接口(#32597) | 参数配置-一级升降轴-左墙面喷涂结束-等于最大值 | 1.测试目的：验证接口功能 2.测试依据：接口文档 3.测试条件：机器已经安装自动导航系统 4.测试工具：jar包 | 1.调用上装接口发送上装数据 {"Value": [6.0, 1.0, 1000.0], "action": 8} | 1.响应结果成功 |  | 2 | 接口测试 | 集成测试阶段
/软件/喷涂机/接口(#32597) | 参数配置-一级升降轴-左墙面喷涂结束-大于最大值 | 1.测试目的：验证接口功能 2.测试依据：接口文档 3.测试条件：机器已经安装自动导航系统 4.测试工具：jar包 | 1.调用上装接口发送上装数据 {"Value": [6.0, 1.0, 1500.0], "action": 8} | 1.响应结果失败 |  | 3 | 接口测试 | 集成测试阶段
/软件/喷涂机/接口(#32597) | 参数配置-一级升降轴-右墙面喷涂起始-小于最小值 | 1.测试目的：验证接口功能 2.测试依据：接口文档 3.测试条件：机器已经安装自动导航系统 4.测试工具：jar包 | 1.调用上装接口发送上装数据 {"Value": [7.0, 1.0, -100], "action": 7} | 1.响应结果失败 |  | 3 | 接口测试 | 集成测试阶段
/软件/喷涂机/接口(#32597) | 参数配置-一级升降轴-右墙面喷涂起始-等于最小值 | 1.测试目的：验证接口功能 2.测试依据：接口文档 3.测试条件：机器已经安装自动导航系统 4.测试工具：jar包 | 1.调用上装接口发送上装数据 {"Value": [7.0, 1.0, 0], "action": 7} | 1.响应结果成功 |  | 2 | 接口测试 | 集成测试阶段
/软件/喷涂机/接口(#32597) | 参数配置-一级升降轴-右墙面喷涂起始-等于最大值 | 1.测试目的：验证接口功能 2.测试依据：接口文档 3.测试条件：机器已经安装自动导航系统 4.测试工具：jar包 | 1.调用上装接口发送上装数据 {"Value": [7.0, 1.0, 1000.0], "action": 7} | 1.响应结果成功 |  | 2 | 接口测试 | 集成测试阶段
/软件/喷涂机/接口(#32597) | 参数配置-一级升降轴-右墙面喷涂起始-大于最大值 | 1.测试目的：验证接口功能 2.测试依据：接口文档 3.测试条件：机器已经安装自动导航系统 4.测试工具：jar包 | 1.调用上装接口发送上装数据 {"Value": [7.0, 1.0, 1500.0], "action": 7} | 1.响应结果失败 |  | 3 | 接口测试 | 集成测试阶段
/软件/喷涂机/接口(#32597) | 参数配置-一级升降轴-右墙面喷涂结束-小于最小值 | 1.测试目的：验证接口功能 2.测试依据：接口文档 3.测试条件：机器已经安装自动导航系统 4.测试工具：jar包 | 1.调用上装接口发送上装数据 {"Value": [7.0, 1.0, -100], "action": 8} | 1.响应结果失败 |  | 3 | 接口测试 | 集成测试阶段
/软件/喷涂机/接口(#32597) | 参数配置-一级升降轴-右墙面喷涂结束-等于最小值 | 1.测试目的：验证接口功能 2.测试依据：接口文档 3.测试条件：机器已经安装自动导航系统 4.测试工具：jar包 | 1.调用上装接口发送上装数据 {"Value": [7.0, 1.0, 0], "action": 8} | 1.响应结果成功 |  | 2 | 接口测试 | 集成测试阶段
/软件/喷涂机/接口(#32597) | 参数配置-一级升降轴-右墙面喷涂结束-等于最大值 | 1.测试目的：验证接口功能 2.测试依据：接口文档 3.测试条件：机器已经安装自动导航系统 4.测试工具：jar包 | 1.调用上装接口发送上装数据 {"Value": [7.0, 1.0, 1000.0], "action": 8} | 1.响应结果成功 |  | 2 | 接口测试 | 集成测试阶段
/软件/喷涂机/接口(#32597) | 参数配置-一级升降轴-右墙面喷涂结束-大于最大值 | 1.测试目的：验证接口功能 2.测试依据：接口文档 3.测试条件：机器已经安装自动导航系统 4.测试工具：jar包 | 1.调用上装接口发送上装数据 {"Value": [7.0, 1.0, 1500.0], "action": 8} | 1.响应结果失败 |  | 3 | 接口测试 | 集成测试阶段
/软件/喷涂机/接口(#32597) | 参数配置-二级升降轴-平喷起始-小于最小值 | 1.测试目的：验证接口功能 2.测试依据：接口文档 3.测试条件：机器已经安装自动导航系统 4.测试工具：jar包 | 1.调用上装接口发送上装数据 {"Value": [1.0, 2.0, -100], "action": 7} | 1.响应结果失败 |  | 3 | 接口测试 | 集成测试阶段
/软件/喷涂机/接口(#32597) | 参数配置-二级升降轴-平喷起始-等于最小值 | 1.测试目的：验证接口功能 2.测试依据：接口文档 3.测试条件：机器已经安装自动导航系统 4.测试工具：jar包 | 1.调用上装接口发送上装数据 {"Value": [1.0, 2.0, 0], "action": 7} | 1.响应结果成功 |  | 2 | 接口测试 | 集成测试阶段
/软件/喷涂机/接口(#32597) | 参数配置-二级升降轴-平喷起始-等于最大值 | 1.测试目的：验证接口功能 2.测试依据：接口文档 3.测试条件：机器已经安装自动导航系统 4.测试工具：jar包 | 1.调用上装接口发送上装数据 {"Value": [1.0, 2.0, 1000.0], "action": 7} | 1.响应结果成功 |  | 2 | 接口测试 | 集成测试阶段
/软件/喷涂机/接口(#32597) | 参数配置-二级升降轴-平喷起始-大于最大值 | 1.测试目的：验证接口功能 2.测试依据：接口文档 3.测试条件：机器已经安装自动导航系统 4.测试工具：jar包 | 1.调用上装接口发送上装数据 {"Value": [1.0, 2.0, 1500.0], "action": 7} | 1.响应结果失败 |  | 3 | 接口测试 | 集成测试阶段
/软件/喷涂机/接口(#32597) | 参数配置-二级升降轴-平喷结束-小于最小值 | 1.测试目的：验证接口功能 2.测试依据：接口文档 3.测试条件：机器已经安装自动导航系统 4.测试工具：jar包 | 1.调用上装接口发送上装数据 {"Value": [1.0, 2.0, -100], "action": 8} | 1.响应结果失败 |  | 3 | 接口测试 | 集成测试阶段
/软件/喷涂机/接口(#32597) | 参数配置-二级升降轴-平喷结束-等于最小值 | 1.测试目的：验证接口功能 2.测试依据：接口文档 3.测试条件：机器已经安装自动导航系统 4.测试工具：jar包 | 1.调用上装接口发送上装数据 {"Value": [1.0, 2.0, 0], "action": 8} | 1.响应结果成功 |  | 2 | 接口测试 | 集成测试阶段
/软件/喷涂机/接口(#32597) | 参数配置-二级升降轴-平喷结束-等于最大值 | 1.测试目的：验证接口功能 2.测试依据：接口文档 3.测试条件：机器已经安装自动导航系统 4.测试工具：jar包 | 1.调用上装接口发送上装数据 {"Value": [1.0, 2.0, 1000.0], "action": 8} | 1.响应结果成功 |  | 2 | 接口测试 | 集成测试阶段
/软件/喷涂机/接口(#32597) | 参数配置-二级升降轴-平喷结束-大于最大值 | 1.测试目的：验证接口功能 2.测试依据：接口文档 3.测试条件：机器已经安装自动导航系统 4.测试工具：jar包 | 1.调用上装接口发送上装数据 {"Value": [1.0, 2.0, 1500.0], "action": 8} | 1.响应结果失败 |  | 3 | 接口测试 | 集成测试阶段
/软件/喷涂机/接口(#32597) | 参数配置-二级升降轴-左阴角喷涂起始-小于最小值 | 1.测试目的：验证接口功能 2.测试依据：接口文档 3.测试条件：机器已经安装自动导航系统 4.测试工具：jar包 | 1.调用上装接口发送上装数据 {"Value": [2.0, 2.0, -100], "action": 7} | 1.响应结果失败 |  | 3 | 接口测试 | 集成测试阶段
/软件/喷涂机/接口(#32597) | 参数配置-二级升降轴-左阴角喷涂起始-等于最小值 | 1.测试目的：验证接口功能 2.测试依据：接口文档 3.测试条件：机器已经安装自动导航系统 4.测试工具：jar包 | 1.调用上装接口发送上装数据 {"Value": [2.0, 2.0, 0], "action": 7} | 1.响应结果成功 |  | 2 | 接口测试 | 集成测试阶段
/软件/喷涂机/接口(#32597) | 参数配置-二级升降轴-左阴角喷涂起始-等于最大值 | 1.测试目的：验证接口功能 2.测试依据：接口文档 3.测试条件：机器已经安装自动导航系统 4.测试工具：jar包 | 1.调用上装接口发送上装数据 {"Value": [2.0, 2.0, 1000.0], "action": 7} | 1.响应结果成功 |  | 2 | 接口测试 | 集成测试阶段
/软件/喷涂机/接口(#32597) | 参数配置-二级升降轴-左阴角喷涂起始-大于最大值 | 1.测试目的：验证接口功能 2.测试依据：接口文档 3.测试条件：机器已经安装自动导航系统 4.测试工具：jar包 | 1.调用上装接口发送上装数据 {"Value": [2.0, 2.0, 1500.0], "action": 7} | 1.响应结果失败 |  | 3 | 接口测试 | 集成测试阶段
/软件/喷涂机/接口(#32597) | 参数配置-二级升降轴-左阴角喷涂结束-小于最小值 | 1.测试目的：验证接口功能 2.测试依据：接口文档 3.测试条件：机器已经安装自动导航系统 4.测试工具：jar包 | 1.调用上装接口发送上装数据 {"Value": [2.0, 2.0, -100], "action": 8} | 1.响应结果失败 |  | 3 | 接口测试 | 集成测试阶段
/软件/喷涂机/接口(#32597) | 参数配置-二级升降轴-左阴角喷涂结束-等于最小值 | 1.测试目的：验证接口功能 2.测试依据：接口文档 3.测试条件：机器已经安装自动导航系统 4.测试工具：jar包 | 1.调用上装接口发送上装数据 {"Value": [2.0, 2.0, 0], "action": 8} | 1.响应结果成功 |  | 2 | 接口测试 | 集成测试阶段
/软件/喷涂机/接口(#32597) | 参数配置-二级升降轴-左阴角喷涂结束-等于最大值 | 1.测试目的：验证接口功能 2.测试依据：接口文档 3.测试条件：机器已经安装自动导航系统 4.测试工具：jar包 | 1.调用上装接口发送上装数据 {"Value": [2.0, 2.0, 1000.0], "action": 8} | 1.响应结果成功 |  | 2 | 接口测试 | 集成测试阶段
/软件/喷涂机/接口(#32597) | 参数配置-二级升降轴-左阴角喷涂结束-大于最大值 | 1.测试目的：验证接口功能 2.测试依据：接口文档 3.测试条件：机器已经安装自动导航系统 4.测试工具：jar包 | 1.调用上装接口发送上装数据 {"Value": [2.0, 2.0, 1500.0], "action": 8} | 1.响应结果失败 |  | 3 | 接口测试 | 集成测试阶段
/软件/喷涂机/接口(#32597) | 参数配置-二级升降轴-右阴角喷涂起始-小于最小值 | 1.测试目的：验证接口功能 2.测试依据：接口文档 3.测试条件：机器已经安装自动导航系统 4.测试工具：jar包 | 1.调用上装接口发送上装数据 {"Value": [3.0, 2.0, -100], "action": 7} | 1.响应结果失败 |  | 3 | 接口测试 | 集成测试阶段
/软件/喷涂机/接口(#32597) | 参数配置-二级升降轴-右阴角喷涂起始-等于最小值 | 1.测试目的：验证接口功能 2.测试依据：接口文档 3.测试条件：机器已经安装自动导航系统 4.测试工具：jar包 | 1.调用上装接口发送上装数据 {"Value": [3.0, 2.0, 0], "action": 7} | 1.响应结果成功 |  | 2 | 接口测试 | 集成测试阶段
/软件/喷涂机/接口(#32597) | 参数配置-二级升降轴-右阴角喷涂起始-等于最大值 | 1.测试目的：验证接口功能 2.测试依据：接口文档 3.测试条件：机器已经安装自动导航系统 4.测试工具：jar包 | 1.调用上装接口发送上装数据 {"Value": [3.0, 2.0, 1000.0], "action": 7} | 1.响应结果成功 |  | 2 | 接口测试 | 集成测试阶段
/软件/喷涂机/接口(#32597) | 参数配置-二级升降轴-右阴角喷涂起始-大于最大值 | 1.测试目的：验证接口功能 2.测试依据：接口文档 3.测试条件：机器已经安装自动导航系统 4.测试工具：jar包 | 1.调用上装接口发送上装数据 {"Value": [3.0, 2.0, 1500.0], "action": 7} | 1.响应结果失败 |  | 3 | 接口测试 | 集成测试阶段
/软件/喷涂机/接口(#32597) | 参数配置-二级升降轴-右阴角喷涂结束-小于最小值 | 1.测试目的：验证接口功能 2.测试依据：接口文档 3.测试条件：机器已经安装自动导航系统 4.测试工具：jar包 | 1.调用上装接口发送上装数据 {"Value": [3.0, 2.0, -100], "action": 8} | 1.响应结果失败 |  | 3 | 接口测试 | 集成测试阶段
/软件/喷涂机/接口(#32597) | 参数配置-二级升降轴-右阴角喷涂结束-等于最小值 | 1.测试目的：验证接口功能 2.测试依据：接口文档 3.测试条件：机器已经安装自动导航系统 4.测试工具：jar包 | 1.调用上装接口发送上装数据 {"Value": [3.0, 2.0, 0], "action": 8} | 1.响应结果成功 |  | 2 | 接口测试 | 集成测试阶段
/软件/喷涂机/接口(#32597) | 参数配置-二级升降轴-右阴角喷涂结束-等于最大值 | 1.测试目的：验证接口功能 2.测试依据：接口文档 3.测试条件：机器已经安装自动导航系统 4.测试工具：jar包 | 1.调用上装接口发送上装数据 {"Value": [3.0, 2.0, 1000.0], "action": 8} | 1.响应结果成功 |  | 2 | 接口测试 | 集成测试阶段
/软件/喷涂机/接口(#32597) | 参数配置-二级升降轴-右阴角喷涂结束-大于最大值 | 1.测试目的：验证接口功能 2.测试依据：接口文档 3.测试条件：机器已经安装自动导航系统 4.测试工具：jar包 | 1.调用上装接口发送上装数据 {"Value": [3.0, 2.0, 1500.0], "action": 8} | 1.响应结果失败 |  | 3 | 接口测试 | 集成测试阶段
/软件/喷涂机/接口(#32597) | 参数配置-二级升降轴-左阳角喷涂起始-小于最小值 | 1.测试目的：验证接口功能 2.测试依据：接口文档 3.测试条件：机器已经安装自动导航系统 4.测试工具：jar包 | 1.调用上装接口发送上装数据 {"Value": [4.0, 2.0, -100], "action": 7} | 1.响应结果失败 |  | 3 | 接口测试 | 集成测试阶段
/软件/喷涂机/接口(#32597) | 参数配置-二级升降轴-左阳角喷涂起始-等于最小值 | 1.测试目的：验证接口功能 2.测试依据：接口文档 3.测试条件：机器已经安装自动导航系统 4.测试工具：jar包 | 1.调用上装接口发送上装数据 {"Value": [4.0, 2.0, 0], "action": 7} | 1.响应结果成功 |  | 2 | 接口测试 | 集成测试阶段
/软件/喷涂机/接口(#32597) | 参数配置-二级升降轴-左阳角喷涂起始-等于最大值 | 1.测试目的：验证接口功能 2.测试依据：接口文档 3.测试条件：机器已经安装自动导航系统 4.测试工具：jar包 | 1.调用上装接口发送上装数据 {"Value": [4.0, 2.0, 1000.0], "action": 7} | 1.响应结果成功 |  | 2 | 接口测试 | 集成测试阶段
/软件/喷涂机/接口(#32597) | 参数配置-二级升降轴-左阳角喷涂起始-大于最大值 | 1.测试目的：验证接口功能 2.测试依据：接口文档 3.测试条件：机器已经安装自动导航系统 4.测试工具：jar包 | 1.调用上装接口发送上装数据 {"Value": [4.0, 2.0, 1500.0], "action": 7} | 1.响应结果失败 |  | 3 | 接口测试 | 集成测试阶段
/软件/喷涂机/接口(#32597) | 参数配置-二级升降轴-左阳角喷涂结束-小于最小值 | 1.测试目的：验证接口功能 2.测试依据：接口文档 3.测试条件：机器已经安装自动导航系统 4.测试工具：jar包 | 1.调用上装接口发送上装数据 {"Value": [4.0, 2.0, -100], "action": 8} | 1.响应结果失败 |  | 3 | 接口测试 | 集成测试阶段
/软件/喷涂机/接口(#32597) | 参数配置-二级升降轴-左阳角喷涂结束-等于最小值 | 1.测试目的：验证接口功能 2.测试依据：接口文档 3.测试条件：机器已经安装自动导航系统 4.测试工具：jar包 | 1.调用上装接口发送上装数据 {"Value": [4.0, 2.0, 0], "action": 8} | 1.响应结果成功 |  | 2 | 接口测试 | 集成测试阶段
/软件/喷涂机/接口(#32597) | 参数配置-二级升降轴-左阳角喷涂结束-等于最大值 | 1.测试目的：验证接口功能 2.测试依据：接口文档 3.测试条件：机器已经安装自动导航系统 4.测试工具：jar包 | 1.调用上装接口发送上装数据 {"Value": [4.0, 2.0, 1000.0], "action": 8} | 1.响应结果成功 |  | 2 | 接口测试 | 集成测试阶段
/软件/喷涂机/接口(#32597) | 参数配置-二级升降轴-左阳角喷涂结束-大于最大值 | 1.测试目的：验证接口功能 2.测试依据：接口文档 3.测试条件：机器已经安装自动导航系统 4.测试工具：jar包 | 1.调用上装接口发送上装数据 {"Value": [4.0, 2.0, 1500.0], "action": 8} | 1.响应结果失败 |  | 3 | 接口测试 | 集成测试阶段
/软件/喷涂机/接口(#32597) | 参数配置-二级升降轴-右阳角喷涂起始-小于最小值 | 1.测试目的：验证接口功能 2.测试依据：接口文档 3.测试条件：机器已经安装自动导航系统 4.测试工具：jar包 | 1.调用上装接口发送上装数据 {"Value": [5.0, 2.0, -100], "action": 7} | 1.响应结果失败 |  | 3 | 接口测试 | 集成测试阶段
/软件/喷涂机/接口(#32597) | 参数配置-二级升降轴-右阳角喷涂起始-等于最小值 | 1.测试目的：验证接口功能 2.测试依据：接口文档 3.测试条件：机器已经安装自动导航系统 4.测试工具：jar包 | 1.调用上装接口发送上装数据 {"Value": [5.0, 2.0, 0], "action": 7} | 1.响应结果成功 |  | 2 | 接口测试 | 集成测试阶段
/软件/喷涂机/接口(#32597) | 参数配置-二级升降轴-右阳角喷涂起始-等于最大值 | 1.测试目的：验证接口功能 2.测试依据：接口文档 3.测试条件：机器已经安装自动导航系统 4.测试工具：jar包 | 1.调用上装接口发送上装数据 {"Value": [5.0, 2.0, 1000.0], "action": 7} | 1.响应结果成功 |  | 2 | 接口测试 | 集成测试阶段
/软件/喷涂机/接口(#32597) | 参数配置-二级升降轴-右阳角喷涂起始-大于最大值 | 1.测试目的：验证接口功能 2.测试依据：接口文档 3.测试条件：机器已经安装自动导航系统 4.测试工具：jar包 | 1.调用上装接口发送上装数据 {"Value": [5.0, 2.0, 1500.0], "action": 7} | 1.响应结果失败 |  | 3 | 接口测试 | 集成测试阶段
/软件/喷涂机/接口(#32597) | 参数配置-二级升降轴-右阳角喷涂结束-小于最小值 | 1.测试目的：验证接口功能 2.测试依据：接口文档 3.测试条件：机器已经安装自动导航系统 4.测试工具：jar包 | 1.调用上装接口发送上装数据 {"Value": [5.0, 2.0, -100], "action": 8} | 1.响应结果失败 |  | 3 | 接口测试 | 集成测试阶段
/软件/喷涂机/接口(#32597) | 参数配置-二级升降轴-右阳角喷涂结束-等于最小值 | 1.测试目的：验证接口功能 2.测试依据：接口文档 3.测试条件：机器已经安装自动导航系统 4.测试工具：jar包 | 1.调用上装接口发送上装数据 {"Value": [5.0, 2.0, 0], "action": 8} | 1.响应结果成功 |  | 2 | 接口测试 | 集成测试阶段
/软件/喷涂机/接口(#32597) | 参数配置-二级升降轴-右阳角喷涂结束-等于最大值 | 1.测试目的：验证接口功能 2.测试依据：接口文档 3.测试条件：机器已经安装自动导航系统 4.测试工具：jar包 | 1.调用上装接口发送上装数据 {"Value": [5.0, 2.0, 1000.0], "action": 8} | 1.响应结果成功 |  | 2 | 接口测试 | 集成测试阶段
/软件/喷涂机/接口(#32597) | 参数配置-二级升降轴-右阳角喷涂结束-大于最大值 | 1.测试目的：验证接口功能 2.测试依据：接口文档 3.测试条件：机器已经安装自动导航系统 4.测试工具：jar包 | 1.调用上装接口发送上装数据 {"Value": [5.0, 2.0, 1500.0], "action": 8} | 1.响应结果失败 |  | 3 | 接口测试 | 集成测试阶段
/软件/喷涂机/接口(#32597) | 参数配置-二级升降轴-左墙面喷涂起始-小于最小值 | 1.测试目的：验证接口功能 2.测试依据：接口文档 3.测试条件：机器已经安装自动导航系统 4.测试工具：jar包 | 1.调用上装接口发送上装数据 {"Value": [6.0, 2.0, -100], "action": 7} | 1.响应结果失败 |  | 3 | 接口测试 | 集成测试阶段
/软件/喷涂机/接口(#32597) | 参数配置-二级升降轴-左墙面喷涂起始-等于最小值 | 1.测试目的：验证接口功能 2.测试依据：接口文档 3.测试条件：机器已经安装自动导航系统 4.测试工具：jar包 | 1.调用上装接口发送上装数据 {"Value": [6.0, 2.0, 0], "action": 7} | 1.响应结果成功 |  | 2 | 接口测试 | 集成测试阶段
/软件/喷涂机/接口(#32597) | 参数配置-二级升降轴-左墙面喷涂起始-等于最大值 | 1.测试目的：验证接口功能 2.测试依据：接口文档 3.测试条件：机器已经安装自动导航系统 4.测试工具：jar包 | 1.调用上装接口发送上装数据 {"Value": [6.0, 2.0, 1000.0], "action": 7} | 1.响应结果成功 |  | 2 | 接口测试 | 集成测试阶段
/软件/喷涂机/接口(#32597) | 参数配置-二级升降轴-左墙面喷涂起始-大于最大值 | 1.测试目的：验证接口功能 2.测试依据：接口文档 3.测试条件：机器已经安装自动导航系统 4.测试工具：jar包 | 1.调用上装接口发送上装数据 {"Value": [6.0, 2.0, 1500.0], "action": 7} | 1.响应结果失败 |  | 3 | 接口测试 | 集成测试阶段
/软件/喷涂机/接口(#32597) | 参数配置-二级升降轴-左墙面喷涂结束-小于最小值 | 1.测试目的：验证接口功能 2.测试依据：接口文档 3.测试条件：机器已经安装自动导航系统 4.测试工具：jar包 | 1.调用上装接口发送上装数据 {"Value": [6.0, 2.0, -100], "action": 8} | 1.响应结果失败 |  | 3 | 接口测试 | 集成测试阶段
/软件/喷涂机/接口(#32597) | 参数配置-二级升降轴-左墙面喷涂结束-等于最小值 | 1.测试目的：验证接口功能 2.测试依据：接口文档 3.测试条件：机器已经安装自动导航系统 4.测试工具：jar包 | 1.调用上装接口发送上装数据 {"Value": [6.0, 2.0, 0], "action": 8} | 1.响应结果成功 |  | 2 | 接口测试 | 集成测试阶段
/软件/喷涂机/接口(#32597) | 参数配置-二级升降轴-左墙面喷涂结束-等于最大值 | 1.测试目的：验证接口功能 2.测试依据：接口文档 3.测试条件：机器已经安装自动导航系统 4.测试工具：jar包 | 1.调用上装接口发送上装数据 {"Value": [6.0, 2.0, 1000.0], "action": 8} | 1.响应结果成功 |  | 2 | 接口测试 | 集成测试阶段
/软件/喷涂机/接口(#32597) | 参数配置-二级升降轴-左墙面喷涂结束-大于最大值 | 1.测试目的：验证接口功能 2.测试依据：接口文档 3.测试条件：机器已经安装自动导航系统 4.测试工具：jar包 | 1.调用上装接口发送上装数据 {"Value": [6.0, 2.0, 1500.0], "action": 8} | 1.响应结果失败 |  | 3 | 接口测试 | 集成测试阶段
/软件/喷涂机/接口(#32597) | 参数配置-二级升降轴-右墙面喷涂起始-小于最小值 | 1.测试目的：验证接口功能 2.测试依据：接口文档 3.测试条件：机器已经安装自动导航系统 4.测试工具：jar包 | 1.调用上装接口发送上装数据 {"Value": [7.0, 2.0, -100], "action": 7} | 1.响应结果失败 |  | 3 | 接口测试 | 集成测试阶段
/软件/喷涂机/接口(#32597) | 参数配置-二级升降轴-右墙面喷涂起始-等于最小值 | 1.测试目的：验证接口功能 2.测试依据：接口文档 3.测试条件：机器已经安装自动导航系统 4.测试工具：jar包 | 1.调用上装接口发送上装数据 {"Value": [7.0, 2.0, 0], "action": 7} | 1.响应结果成功 |  | 2 | 接口测试 | 集成测试阶段
/软件/喷涂机/接口(#32597) | 参数配置-二级升降轴-右墙面喷涂起始-等于最大值 | 1.测试目的：验证接口功能 2.测试依据：接口文档 3.测试条件：机器已经安装自动导航系统 4.测试工具：jar包 | 1.调用上装接口发送上装数据 {"Value": [7.0, 2.0, 1000.0], "action": 7} | 1.响应结果成功 |  | 2 | 接口测试 | 集成测试阶段
/软件/喷涂机/接口(#32597) | 参数配置-二级升降轴-右墙面喷涂起始-大于最大值 | 1.测试目的：验证接口功能 2.测试依据：接口文档 3.测试条件：机器已经安装自动导航系统 4.测试工具：jar包 | 1.调用上装接口发送上装数据 {"Value": [7.0, 2.0, 1500.0], "action": 7} | 1.响应结果失败 |  | 3 | 接口测试 | 集成测试阶段
/软件/喷涂机/接口(#32597) | 参数配置-二级升降轴-右墙面喷涂结束-小于最小值 | 1.测试目的：验证接口功能 2.测试依据：接口文档 3.测试条件：机器已经安装自动导航系统 4.测试工具：jar包 | 1.调用上装接口发送上装数据 {"Value": [7.0, 2.0, -100], "action": 8} | 1.响应结果失败 |  | 3 | 接口测试 | 集成测试阶段
/软件/喷涂机/接口(#32597) | 参数配置-二级升降轴-右墙面喷涂结束-等于最小值 | 1.测试目的：验证接口功能 2.测试依据：接口文档 3.测试条件：机器已经安装自动导航系统 4.测试工具：jar包 | 1.调用上装接口发送上装数据 {"Value": [7.0, 2.0, 0], "action": 8} | 1.响应结果成功 |  | 2 | 接口测试 | 集成测试阶段
/软件/喷涂机/接口(#32597) | 参数配置-二级升降轴-右墙面喷涂结束-等于最大值 | 1.测试目的：验证接口功能 2.测试依据：接口文档 3.测试条件：机器已经安装自动导航系统 4.测试工具：jar包 | 1.调用上装接口发送上装数据 {"Value": [7.0, 2.0, 1000.0], "action": 8} | 1.响应结果成功 |  | 2 | 接口测试 | 集成测试阶段
/软件/喷涂机/接口(#32597) | 参数配置-二级升降轴-右墙面喷涂结束-大于最大值 | 1.测试目的：验证接口功能 2.测试依据：接口文档 3.测试条件：机器已经安装自动导航系统 4.测试工具：jar包 | 1.调用上装接口发送上装数据 {"Value": [7.0, 2.0, 1500.0], "action": 8} | 1.响应结果失败 |  | 3 | 接口测试 | 集成测试阶段
/软件/喷涂机/接口(#32597) | 参数配置-上下旋转轴-平喷起始-小于最小值 | 1.测试目的：验证接口功能 2.测试依据：接口文档 3.测试条件：机器已经安装自动导航系统 4.测试工具：jar包 | 1.调用上装接口发送上装数据 {"Value": [1.0, 4.0, -100], "action": 7} | 1.响应结果失败 |  | 3 | 接口测试 | 集成测试阶段
/软件/喷涂机/接口(#32597) | 参数配置-上下旋转轴-平喷起始-等于最小值 | 1.测试目的：验证接口功能 2.测试依据：接口文档 3.测试条件：机器已经安装自动导航系统 4.测试工具：jar包 | 1.调用上装接口发送上装数据 {"Value": [1.0, 4.0, 0], "action": 7} | 1.响应结果成功 |  | 2 | 接口测试 | 集成测试阶段
/软件/喷涂机/接口(#32597) | 参数配置-上下旋转轴-平喷起始-等于最大值 | 1.测试目的：验证接口功能 2.测试依据：接口文档 3.测试条件：机器已经安装自动导航系统 4.测试工具：jar包 | 1.调用上装接口发送上装数据 {"Value": [1.0, 4.0, 1000.0], "action": 7} | 1.响应结果成功 |  | 2 | 接口测试 | 集成测试阶段
/软件/喷涂机/接口(#32597) | 参数配置-上下旋转轴-平喷起始-大于最大值 | 1.测试目的：验证接口功能 2.测试依据：接口文档 3.测试条件：机器已经安装自动导航系统 4.测试工具：jar包 | 1.调用上装接口发送上装数据 {"Value": [1.0, 4.0, 1500.0], "action": 7} | 1.响应结果失败 |  | 3 | 接口测试 | 集成测试阶段
/软件/喷涂机/接口(#32597) | 参数配置-上下旋转轴-平喷结束-小于最小值 | 1.测试目的：验证接口功能 2.测试依据：接口文档 3.测试条件：机器已经安装自动导航系统 4.测试工具：jar包 | 1.调用上装接口发送上装数据 {"Value": [1.0, 4.0, -100], "action": 8} | 1.响应结果失败 |  | 3 | 接口测试 | 集成测试阶段
/软件/喷涂机/接口(#32597) | 参数配置-上下旋转轴-平喷结束-等于最小值 | 1.测试目的：验证接口功能 2.测试依据：接口文档 3.测试条件：机器已经安装自动导航系统 4.测试工具：jar包 | 1.调用上装接口发送上装数据 {"Value": [1.0, 4.0, 0], "action": 8} | 1.响应结果成功 |  | 2 | 接口测试 | 集成测试阶段
/软件/喷涂机/接口(#32597) | 参数配置-上下旋转轴-平喷结束-等于最大值 | 1.测试目的：验证接口功能 2.测试依据：接口文档 3.测试条件：机器已经安装自动导航系统 4.测试工具：jar包 | 1.调用上装接口发送上装数据 {"Value": [1.0, 4.0, 1000.0], "action": 8} | 1.响应结果成功 |  | 2 | 接口测试 | 集成测试阶段
/软件/喷涂机/接口(#32597) | 参数配置-上下旋转轴-平喷结束-大于最大值 | 1.测试目的：验证接口功能 2.测试依据：接口文档 3.测试条件：机器已经安装自动导航系统 4.测试工具：jar包 | 1.调用上装接口发送上装数据 {"Value": [1.0, 4.0, 1500.0], "action": 8} | 1.响应结果失败 |  | 3 | 接口测试 | 集成测试阶段
/软件/喷涂机/接口(#32597) | 参数配置-上下旋转轴-左阴角喷涂起始-小于最小值 | 1.测试目的：验证接口功能 2.测试依据：接口文档 3.测试条件：机器已经安装自动导航系统 4.测试工具：jar包 | 1.调用上装接口发送上装数据 {"Value": [2.0, 4.0, -100], "action": 7} | 1.响应结果失败 |  | 3 | 接口测试 | 集成测试阶段
/软件/喷涂机/接口(#32597) | 参数配置-上下旋转轴-左阴角喷涂起始-等于最小值 | 1.测试目的：验证接口功能 2.测试依据：接口文档 3.测试条件：机器已经安装自动导航系统 4.测试工具：jar包 | 1.调用上装接口发送上装数据 {"Value": [2.0, 4.0, 0], "action": 7} | 1.响应结果成功 |  | 2 | 接口测试 | 集成测试阶段
/软件/喷涂机/接口(#32597) | 参数配置-上下旋转轴-左阴角喷涂起始-等于最大值 | 1.测试目的：验证接口功能 2.测试依据：接口文档 3.测试条件：机器已经安装自动导航系统 4.测试工具：jar包 | 1.调用上装接口发送上装数据 {"Value": [2.0, 4.0, 1000.0], "action": 7} | 1.响应结果成功 |  | 2 | 接口测试 | 集成测试阶段
/软件/喷涂机/接口(#32597) | 参数配置-上下旋转轴-左阴角喷涂起始-大于最大值 | 1.测试目的：验证接口功能 2.测试依据：接口文档 3.测试条件：机器已经安装自动导航系统 4.测试工具：jar包 | 1.调用上装接口发送上装数据 {"Value": [2.0, 4.0, 1500.0], "action": 7} | 1.响应结果失败 |  | 3 | 接口测试 | 集成测试阶段
/软件/喷涂机/接口(#32597) | 参数配置-上下旋转轴-左阴角喷涂结束-小于最小值 | 1.测试目的：验证接口功能 2.测试依据：接口文档 3.测试条件：机器已经安装自动导航系统 4.测试工具：jar包 | 1.调用上装接口发送上装数据 {"Value": [2.0, 4.0, -100], "action": 8} | 1.响应结果失败 |  | 3 | 接口测试 | 集成测试阶段
/软件/喷涂机/接口(#32597) | 参数配置-上下旋转轴-左阴角喷涂结束-等于最小值 | 1.测试目的：验证接口功能 2.测试依据：接口文档 3.测试条件：机器已经安装自动导航系统 4.测试工具：jar包 | 1.调用上装接口发送上装数据 {"Value": [2.0, 4.0, 0], "action": 8} | 1.响应结果成功 |  | 2 | 接口测试 | 集成测试阶段
/软件/喷涂机/接口(#32597) | 参数配置-上下旋转轴-左阴角喷涂结束-等于最大值 | 1.测试目的：验证接口功能 2.测试依据：接口文档 3.测试条件：机器已经安装自动导航系统 4.测试工具：jar包 | 1.调用上装接口发送上装数据 {"Value": [2.0, 4.0, 1000.0], "action": 8} | 1.响应结果成功 |  | 2 | 接口测试 | 集成测试阶段
/软件/喷涂机/接口(#32597) | 参数配置-上下旋转轴-左阴角喷涂结束-大于最大值 | 1.测试目的：验证接口功能 2.测试依据：接口文档 3.测试条件：机器已经安装自动导航系统 4.测试工具：jar包 | 1.调用上装接口发送上装数据 {"Value": [2.0, 4.0, 1500.0], "action": 8} | 1.响应结果失败 |  | 3 | 接口测试 | 集成测试阶段
/软件/喷涂机/接口(#32597) | 参数配置-上下旋转轴-右阴角喷涂起始-小于最小值 | 1.测试目的：验证接口功能 2.测试依据：接口文档 3.测试条件：机器已经安装自动导航系统 4.测试工具：jar包 | 1.调用上装接口发送上装数据 {"Value": [3.0, 4.0, -100], "action": 7} | 1.响应结果失败 |  | 3 | 接口测试 | 集成测试阶段
/软件/喷涂机/接口(#32597) | 参数配置-上下旋转轴-右阴角喷涂起始-等于最小值 | 1.测试目的：验证接口功能 2.测试依据：接口文档 3.测试条件：机器已经安装自动导航系统 4.测试工具：jar包 | 1.调用上装接口发送上装数据 {"Value": [3.0, 4.0, 0], "action": 7} | 1.响应结果成功 |  | 2 | 接口测试 | 集成测试阶段
/软件/喷涂机/接口(#32597) | 参数配置-上下旋转轴-右阴角喷涂起始-等于最大值 | 1.测试目的：验证接口功能 2.测试依据：接口文档 3.测试条件：机器已经安装自动导航系统 4.测试工具：jar包 | 1.调用上装接口发送上装数据 {"Value": [3.0, 4.0, 1000.0], "action": 7} | 1.响应结果成功 |  | 2 | 接口测试 | 集成测试阶段
/软件/喷涂机/接口(#32597) | 参数配置-上下旋转轴-右阴角喷涂起始-大于最大值 | 1.测试目的：验证接口功能 2.测试依据：接口文档 3.测试条件：机器已经安装自动导航系统 4.测试工具：jar包 | 1.调用上装接口发送上装数据 {"Value": [3.0, 4.0, 1500.0], "action": 7} | 1.响应结果失败 |  | 3 | 接口测试 | 集成测试阶段
/软件/喷涂机/接口(#32597) | 参数配置-上下旋转轴-右阴角喷涂结束-小于最小值 | 1.测试目的：验证接口功能 2.测试依据：接口文档 3.测试条件：机器已经安装自动导航系统 4.测试工具：jar包 | 1.调用上装接口发送上装数据 {"Value": [3.0, 4.0, -100], "action": 8} | 1.响应结果失败 |  | 3 | 接口测试 | 集成测试阶段
/软件/喷涂机/接口(#32597) | 参数配置-上下旋转轴-右阴角喷涂结束-等于最小值 | 1.测试目的：验证接口功能 2.测试依据：接口文档 3.测试条件：机器已经安装自动导航系统 4.测试工具：jar包 | 1.调用上装接口发送上装数据 {"Value": [3.0, 4.0, 0], "action": 8} | 1.响应结果成功 |  | 2 | 接口测试 | 集成测试阶段
/软件/喷涂机/接口(#32597) | 参数配置-上下旋转轴-右阴角喷涂结束-等于最大值 | 1.测试目的：验证接口功能 2.测试依据：接口文档 3.测试条件：机器已经安装自动导航系统 4.测试工具：jar包 | 1.调用上装接口发送上装数据 {"Value": [3.0, 4.0, 1000.0], "action": 8} | 1.响应结果成功 |  | 2 | 接口测试 | 集成测试阶段
/软件/喷涂机/接口(#32597) | 参数配置-上下旋转轴-右阴角喷涂结束-大于最大值 | 1.测试目的：验证接口功能 2.测试依据：接口文档 3.测试条件：机器已经安装自动导航系统 4.测试工具：jar包 | 1.调用上装接口发送上装数据 {"Value": [3.0, 4.0, 1500.0], "action": 8} | 1.响应结果失败 |  | 3 | 接口测试 | 集成测试阶段
/软件/喷涂机/接口(#32597) | 参数配置-上下旋转轴-左阳角喷涂起始-小于最小值 | 1.测试目的：验证接口功能 2.测试依据：接口文档 3.测试条件：机器已经安装自动导航系统 4.测试工具：jar包 | 1.调用上装接口发送上装数据 {"Value": [4.0, 4.0, -100], "action": 7} | 1.响应结果失败 |  | 3 | 接口测试 | 集成测试阶段
/软件/喷涂机/接口(#32597) | 参数配置-上下旋转轴-左阳角喷涂起始-等于最小值 | 1.测试目的：验证接口功能 2.测试依据：接口文档 3.测试条件：机器已经安装自动导航系统 4.测试工具：jar包 | 1.调用上装接口发送上装数据 {"Value": [4.0, 4.0, 0], "action": 7} | 1.响应结果成功 |  | 2 | 接口测试 | 集成测试阶段
/软件/喷涂机/接口(#32597) | 参数配置-上下旋转轴-左阳角喷涂起始-等于最大值 | 1.测试目的：验证接口功能 2.测试依据：接口文档 3.测试条件：机器已经安装自动导航系统 4.测试工具：jar包 | 1.调用上装接口发送上装数据 {"Value": [4.0, 4.0, 1000.0], "action": 7} | 1.响应结果成功 |  | 2 | 接口测试 | 集成测试阶段
/软件/喷涂机/接口(#32597) | 参数配置-上下旋转轴-左阳角喷涂起始-大于最大值 | 1.测试目的：验证接口功能 2.测试依据：接口文档 3.测试条件：机器已经安装自动导航系统 4.测试工具：jar包 | 1.调用上装接口发送上装数据 {"Value": [4.0, 4.0, 1500.0], "action": 7} | 1.响应结果失败 |  | 3 | 接口测试 | 集成测试阶段
/软件/喷涂机/接口(#32597) | 参数配置-上下旋转轴-左阳角喷涂结束-小于最小值 | 1.测试目的：验证接口功能 2.测试依据：接口文档 3.测试条件：机器已经安装自动导航系统 4.测试工具：jar包 | 1.调用上装接口发送上装数据 {"Value": [4.0, 4.0, -100], "action": 8} | 1.响应结果失败 |  | 3 | 接口测试 | 集成测试阶段
/软件/喷涂机/接口(#32597) | 参数配置-上下旋转轴-左阳角喷涂结束-等于最小值 | 1.测试目的：验证接口功能 2.测试依据：接口文档 3.测试条件：机器已经安装自动导航系统 4.测试工具：jar包 | 1.调用上装接口发送上装数据 {"Value": [4.0, 4.0, 0], "action": 8} | 1.响应结果成功 |  | 2 | 接口测试 | 集成测试阶段
/软件/喷涂机/接口(#32597) | 参数配置-上下旋转轴-左阳角喷涂结束-等于最大值 | 1.测试目的：验证接口功能 2.测试依据：接口文档 3.测试条件：机器已经安装自动导航系统 4.测试工具：jar包 | 1.调用上装接口发送上装数据 {"Value": [4.0, 4.0, 1000.0], "action": 8} | 1.响应结果成功 |  | 2 | 接口测试 | 集成测试阶段
/软件/喷涂机/接口(#32597) | 参数配置-上下旋转轴-左阳角喷涂结束-大于最大值 | 1.测试目的：验证接口功能 2.测试依据：接口文档 3.测试条件：机器已经安装自动导航系统 4.测试工具：jar包 | 1.调用上装接口发送上装数据 {"Value": [4.0, 4.0, 1500.0], "action": 8} | 1.响应结果失败 |  | 3 | 接口测试 | 集成测试阶段
/软件/喷涂机/接口(#32597) | 参数配置-上下旋转轴-右阳角喷涂起始-小于最小值 | 1.测试目的：验证接口功能 2.测试依据：接口文档 3.测试条件：机器已经安装自动导航系统 4.测试工具：jar包 | 1.调用上装接口发送上装数据 {"Value": [5.0, 4.0, -100], "action": 7} | 1.响应结果失败 |  | 3 | 接口测试 | 集成测试阶段
/软件/喷涂机/接口(#32597) | 参数配置-上下旋转轴-右阳角喷涂起始-等于最小值 | 1.测试目的：验证接口功能 2.测试依据：接口文档 3.测试条件：机器已经安装自动导航系统 4.测试工具：jar包 | 1.调用上装接口发送上装数据 {"Value": [5.0, 4.0, 0], "action": 7} | 1.响应结果成功 |  | 2 | 接口测试 | 集成测试阶段
/软件/喷涂机/接口(#32597) | 参数配置-上下旋转轴-右阳角喷涂起始-等于最大值 | 1.测试目的：验证接口功能 2.测试依据：接口文档 3.测试条件：机器已经安装自动导航系统 4.测试工具：jar包 | 1.调用上装接口发送上装数据 {"Value": [5.0, 4.0, 1000.0], "action": 7} | 1.响应结果成功 |  | 2 | 接口测试 | 集成测试阶段
/软件/喷涂机/接口(#32597) | 参数配置-上下旋转轴-右阳角喷涂起始-大于最大值 | 1.测试目的：验证接口功能 2.测试依据：接口文档 3.测试条件：机器已经安装自动导航系统 4.测试工具：jar包 | 1.调用上装接口发送上装数据 {"Value": [5.0, 4.0, 1500.0], "action": 7} | 1.响应结果失败 |  | 3 | 接口测试 | 集成测试阶段
/软件/喷涂机/接口(#32597) | 参数配置-上下旋转轴-右阳角喷涂结束-小于最小值 | 1.测试目的：验证接口功能 2.测试依据：接口文档 3.测试条件：机器已经安装自动导航系统 4.测试工具：jar包 | 1.调用上装接口发送上装数据 {"Value": [5.0, 4.0, -100], "action": 8} | 1.响应结果失败 |  | 3 | 接口测试 | 集成测试阶段
/软件/喷涂机/接口(#32597) | 参数配置-上下旋转轴-右阳角喷涂结束-等于最小值 | 1.测试目的：验证接口功能 2.测试依据：接口文档 3.测试条件：机器已经安装自动导航系统 4.测试工具：jar包 | 1.调用上装接口发送上装数据 {"Value": [5.0, 4.0, 0], "action": 8} | 1.响应结果成功 |  | 2 | 接口测试 | 集成测试阶段
/软件/喷涂机/接口(#32597) | 参数配置-上下旋转轴-右阳角喷涂结束-等于最大值 | 1.测试目的：验证接口功能 2.测试依据：接口文档 3.测试条件：机器已经安装自动导航系统 4.测试工具：jar包 | 1.调用上装接口发送上装数据 {"Value": [5.0, 4.0, 1000.0], "action": 8} | 1.响应结果成功 |  | 2 | 接口测试 | 集成测试阶段
/软件/喷涂机/接口(#32597) | 参数配置-上下旋转轴-右阳角喷涂结束-大于最大值 | 1.测试目的：验证接口功能 2.测试依据：接口文档 3.测试条件：机器已经安装自动导航系统 4.测试工具：jar包 | 1.调用上装接口发送上装数据 {"Value": [5.0, 4.0, 1500.0], "action": 8} | 1.响应结果失败 |  | 3 | 接口测试 | 集成测试阶段
/软件/喷涂机/接口(#32597) | 参数配置-上下旋转轴-左墙面喷涂起始-小于最小值 | 1.测试目的：验证接口功能 2.测试依据：接口文档 3.测试条件：机器已经安装自动导航系统 4.测试工具：jar包 | 1.调用上装接口发送上装数据 {"Value": [6.0, 4.0, -100], "action": 7} | 1.响应结果失败 |  | 3 | 接口测试 | 集成测试阶段
/软件/喷涂机/接口(#32597) | 参数配置-上下旋转轴-左墙面喷涂起始-等于最小值 | 1.测试目的：验证接口功能 2.测试依据：接口文档 3.测试条件：机器已经安装自动导航系统 4.测试工具：jar包 | 1.调用上装接口发送上装数据 {"Value": [6.0, 4.0, 0], "action": 7} | 1.响应结果成功 |  | 2 | 接口测试 | 集成测试阶段
/软件/喷涂机/接口(#32597) | 参数配置-上下旋转轴-左墙面喷涂起始-等于最大值 | 1.测试目的：验证接口功能 2.测试依据：接口文档 3.测试条件：机器已经安装自动导航系统 4.测试工具：jar包 | 1.调用上装接口发送上装数据 {"Value": [6.0, 4.0, 1000.0], "action": 7} | 1.响应结果成功 |  | 2 | 接口测试 | 集成测试阶段
/软件/喷涂机/接口(#32597) | 参数配置-上下旋转轴-左墙面喷涂起始-大于最大值 | 1.测试目的：验证接口功能 2.测试依据：接口文档 3.测试条件：机器已经安装自动导航系统 4.测试工具：jar包 | 1.调用上装接口发送上装数据 {"Value": [6.0, 4.0, 1500.0], "action": 7} | 1.响应结果失败 |  | 3 | 接口测试 | 集成测试阶段
/软件/喷涂机/接口(#32597) | 参数配置-上下旋转轴-左墙面喷涂结束-小于最小值 | 1.测试目的：验证接口功能 2.测试依据：接口文档 3.测试条件：机器已经安装自动导航系统 4.测试工具：jar包 | 1.调用上装接口发送上装数据 {"Value": [6.0, 4.0, -100], "action": 8} | 1.响应结果失败 |  | 3 | 接口测试 | 集成测试阶段
/软件/喷涂机/接口(#32597) | 参数配置-上下旋转轴-左墙面喷涂结束-等于最小值 | 1.测试目的：验证接口功能 2.测试依据：接口文档 3.测试条件：机器已经安装自动导航系统 4.测试工具：jar包 | 1.调用上装接口发送上装数据 {"Value": [6.0, 4.0, 0], "action": 8} | 1.响应结果成功 |  | 2 | 接口测试 | 集成测试阶段
/软件/喷涂机/接口(#32597) | 参数配置-上下旋转轴-左墙面喷涂结束-等于最大值 | 1.测试目的：验证接口功能 2.测试依据：接口文档 3.测试条件：机器已经安装自动导航系统 4.测试工具：jar包 | 1.调用上装接口发送上装数据 {"Value": [6.0, 4.0, 1000.0], "action": 8} | 1.响应结果成功 |  | 2 | 接口测试 | 集成测试阶段
/软件/喷涂机/接口(#32597) | 参数配置-上下旋转轴-左墙面喷涂结束-大于最大值 | 1.测试目的：验证接口功能 2.测试依据：接口文档 3.测试条件：机器已经安装自动导航系统 4.测试工具：jar包 | 1.调用上装接口发送上装数据 {"Value": [6.0, 4.0, 1500.0], "action": 8} | 1.响应结果失败 |  | 3 | 接口测试 | 集成测试阶段
/软件/喷涂机/接口(#32597) | 参数配置-上下旋转轴-右墙面喷涂起始-小于最小值 | 1.测试目的：验证接口功能 2.测试依据：接口文档 3.测试条件：机器已经安装自动导航系统 4.测试工具：jar包 | 1.调用上装接口发送上装数据 {"Value": [7.0, 4.0, -100], "action": 7} | 1.响应结果失败 |  | 3 | 接口测试 | 集成测试阶段
/软件/喷涂机/接口(#32597) | 参数配置-上下旋转轴-右墙面喷涂起始-等于最小值 | 1.测试目的：验证接口功能 2.测试依据：接口文档 3.测试条件：机器已经安装自动导航系统 4.测试工具：jar包 | 1.调用上装接口发送上装数据 {"Value": [7.0, 4.0, 0], "action": 7} | 1.响应结果成功 |  | 2 | 接口测试 | 集成测试阶段
/软件/喷涂机/接口(#32597) | 参数配置-上下旋转轴-右墙面喷涂起始-等于最大值 | 1.测试目的：验证接口功能 2.测试依据：接口文档 3.测试条件：机器已经安装自动导航系统 4.测试工具：jar包 | 1.调用上装接口发送上装数据 {"Value": [7.0, 4.0, 1000.0], "action": 7} | 1.响应结果成功 |  | 2 | 接口测试 | 集成测试阶段
/软件/喷涂机/接口(#32597) | 参数配置-上下旋转轴-右墙面喷涂起始-大于最大值 | 1.测试目的：验证接口功能 2.测试依据：接口文档 3.测试条件：机器已经安装自动导航系统 4.测试工具：jar包 | 1.调用上装接口发送上装数据 {"Value": [7.0, 4.0, 1500.0], "action": 7} | 1.响应结果失败 |  | 3 | 接口测试 | 集成测试阶段
/软件/喷涂机/接口(#32597) | 参数配置-上下旋转轴-右墙面喷涂结束-小于最小值 | 1.测试目的：验证接口功能 2.测试依据：接口文档 3.测试条件：机器已经安装自动导航系统 4.测试工具：jar包 | 1.调用上装接口发送上装数据 {"Value": [7.0, 4.0, -100], "action": 8} | 1.响应结果失败 |  | 3 | 接口测试 | 集成测试阶段
/软件/喷涂机/接口(#32597) | 参数配置-上下旋转轴-右墙面喷涂结束-等于最小值 | 1.测试目的：验证接口功能 2.测试依据：接口文档 3.测试条件：机器已经安装自动导航系统 4.测试工具：jar包 | 1.调用上装接口发送上装数据 {"Value": [7.0, 4.0, 0], "action": 8} | 1.响应结果成功 |  | 2 | 接口测试 | 集成测试阶段
/软件/喷涂机/接口(#32597) | 参数配置-上下旋转轴-右墙面喷涂结束-等于最大值 | 1.测试目的：验证接口功能 2.测试依据：接口文档 3.测试条件：机器已经安装自动导航系统 4.测试工具：jar包 | 1.调用上装接口发送上装数据 {"Value": [7.0, 4.0, 1000.0], "action": 8} | 1.响应结果成功 |  | 2 | 接口测试 | 集成测试阶段
/软件/喷涂机/接口(#32597) | 参数配置-上下旋转轴-右墙面喷涂结束-大于最大值 | 1.测试目的：验证接口功能 2.测试依据：接口文档 3.测试条件：机器已经安装自动导航系统 4.测试工具：jar包 | 1.调用上装接口发送上装数据 {"Value": [7.0, 4.0, 1500.0], "action": 8} | 1.响应结果失败 |  | 3 | 接口测试 | 集成测试阶段
/软件/喷涂机/接口(#32597) | 参数配置-水平旋转轴-平喷起始-小于最小值 | 1.测试目的：验证接口功能 2.测试依据：接口文档 3.测试条件：机器已经安装自动导航系统 4.测试工具：jar包 | 1.调用上装接口发送上装数据 {"Value": [1.0, 3.0, -100], "action": 7} | 1.响应结果失败 |  | 3 | 接口测试 | 集成测试阶段
/软件/喷涂机/接口(#32597) | 参数配置-水平旋转轴-平喷起始-等于最小值 | 1.测试目的：验证接口功能 2.测试依据：接口文档 3.测试条件：机器已经安装自动导航系统 4.测试工具：jar包 | 1.调用上装接口发送上装数据 {"Value": [1.0, 3.0, 0], "action": 7} | 1.响应结果成功 |  | 2 | 接口测试 | 集成测试阶段
/软件/喷涂机/接口(#32597) | 参数配置-水平旋转轴-平喷起始-等于最大值 | 1.测试目的：验证接口功能 2.测试依据：接口文档 3.测试条件：机器已经安装自动导航系统 4.测试工具：jar包 | 1.调用上装接口发送上装数据 {"Value": [1.0, 3.0, 1000.0], "action": 7} | 1.响应结果成功 |  | 2 | 接口测试 | 集成测试阶段
/软件/喷涂机/接口(#32597) | 参数配置-水平旋转轴-平喷起始-大于最大值 | 1.测试目的：验证接口功能 2.测试依据：接口文档 3.测试条件：机器已经安装自动导航系统 4.测试工具：jar包 | 1.调用上装接口发送上装数据 {"Value": [1.0, 3.0, 1500.0], "action": 7} | 1.响应结果失败 |  | 3 | 接口测试 | 集成测试阶段
/软件/喷涂机/接口(#32597) | 参数配置-水平旋转轴-平喷结束-小于最小值 | 1.测试目的：验证接口功能 2.测试依据：接口文档 3.测试条件：机器已经安装自动导航系统 4.测试工具：jar包 | 1.调用上装接口发送上装数据 {"Value": [1.0, 3.0, -100], "action": 8} | 1.响应结果失败 |  | 3 | 接口测试 | 集成测试阶段
/软件/喷涂机/接口(#32597) | 参数配置-水平旋转轴-平喷结束-等于最小值 | 1.测试目的：验证接口功能 2.测试依据：接口文档 3.测试条件：机器已经安装自动导航系统 4.测试工具：jar包 | 1.调用上装接口发送上装数据 {"Value": [1.0, 3.0, 0], "action": 8} | 1.响应结果成功 |  | 2 | 接口测试 | 集成测试阶段
/软件/喷涂机/接口(#32597) | 参数配置-水平旋转轴-平喷结束-等于最大值 | 1.测试目的：验证接口功能 2.测试依据：接口文档 3.测试条件：机器已经安装自动导航系统 4.测试工具：jar包 | 1.调用上装接口发送上装数据 {"Value": [1.0, 3.0, 1000.0], "action": 8} | 1.响应结果成功 |  | 2 | 接口测试 | 集成测试阶段
/软件/喷涂机/接口(#32597) | 参数配置-水平旋转轴-平喷结束-大于最大值 | 1.测试目的：验证接口功能 2.测试依据：接口文档 3.测试条件：机器已经安装自动导航系统 4.测试工具：jar包 | 1.调用上装接口发送上装数据 {"Value": [1.0, 3.0, 1500.0], "action": 8} | 1.响应结果失败 |  | 3 | 接口测试 | 集成测试阶段
/软件/喷涂机/接口(#32597) | 参数配置-水平旋转轴-左阴角喷涂起始-小于最小值 | 1.测试目的：验证接口功能 2.测试依据：接口文档 3.测试条件：机器已经安装自动导航系统 4.测试工具：jar包 | 1.调用上装接口发送上装数据 {"Value": [2.0, 3.0, -100], "action": 7} | 1.响应结果失败 |  | 3 | 接口测试 | 集成测试阶段
/软件/喷涂机/接口(#32597) | 参数配置-水平旋转轴-左阴角喷涂起始-等于最小值 | 1.测试目的：验证接口功能 2.测试依据：接口文档 3.测试条件：机器已经安装自动导航系统 4.测试工具：jar包 | 1.调用上装接口发送上装数据 {"Value": [2.0, 3.0, 0], "action": 7} | 1.响应结果成功 |  | 2 | 接口测试 | 集成测试阶段
/软件/喷涂机/接口(#32597) | 参数配置-水平旋转轴-左阴角喷涂起始-等于最大值 | 1.测试目的：验证接口功能 2.测试依据：接口文档 3.测试条件：机器已经安装自动导航系统 4.测试工具：jar包 | 1.调用上装接口发送上装数据 {"Value": [2.0, 3.0, 1000.0], "action": 7} | 1.响应结果成功 |  | 2 | 接口测试 | 集成测试阶段
/软件/喷涂机/接口(#32597) | 参数配置-水平旋转轴-左阴角喷涂起始-大于最大值 | 1.测试目的：验证接口功能 2.测试依据：接口文档 3.测试条件：机器已经安装自动导航系统 4.测试工具：jar包 | 1.调用上装接口发送上装数据 {"Value": [2.0, 3.0, 1500.0], "action": 7} | 1.响应结果失败 |  | 3 | 接口测试 | 集成测试阶段
/软件/喷涂机/接口(#32597) | 参数配置-水平旋转轴-左阴角喷涂结束-小于最小值 | 1.测试目的：验证接口功能 2.测试依据：接口文档 3.测试条件：机器已经安装自动导航系统 4.测试工具：jar包 | 1.调用上装接口发送上装数据 {"Value": [2.0, 3.0, -100], "action": 8} | 1.响应结果失败 |  | 3 | 接口测试 | 集成测试阶段
/软件/喷涂机/接口(#32597) | 参数配置-水平旋转轴-左阴角喷涂结束-等于最小值 | 1.测试目的：验证接口功能 2.测试依据：接口文档 3.测试条件：机器已经安装自动导航系统 4.测试工具：jar包 | 1.调用上装接口发送上装数据 {"Value": [2.0, 3.0, 0], "action": 8} | 1.响应结果成功 |  | 2 | 接口测试 | 集成测试阶段
/软件/喷涂机/接口(#32597) | 参数配置-水平旋转轴-左阴角喷涂结束-等于最大值 | 1.测试目的：验证接口功能 2.测试依据：接口文档 3.测试条件：机器已经安装自动导航系统 4.测试工具：jar包 | 1.调用上装接口发送上装数据 {"Value": [2.0, 3.0, 1000.0], "action": 8} | 1.响应结果成功 |  | 2 | 接口测试 | 集成测试阶段
/软件/喷涂机/接口(#32597) | 参数配置-水平旋转轴-左阴角喷涂结束-大于最大值 | 1.测试目的：验证接口功能 2.测试依据：接口文档 3.测试条件：机器已经安装自动导航系统 4.测试工具：jar包 | 1.调用上装接口发送上装数据 {"Value": [2.0, 3.0, 1500.0], "action": 8} | 1.响应结果失败 |  | 3 | 接口测试 | 集成测试阶段
/软件/喷涂机/接口(#32597) | 参数配置-水平旋转轴-右阴角喷涂起始-小于最小值 | 1.测试目的：验证接口功能 2.测试依据：接口文档 3.测试条件：机器已经安装自动导航系统 4.测试工具：jar包 | 1.调用上装接口发送上装数据 {"Value": [3.0, 3.0, -100], "action": 7} | 1.响应结果失败 |  | 3 | 接口测试 | 集成测试阶段
/软件/喷涂机/接口(#32597) | 参数配置-水平旋转轴-右阴角喷涂起始-等于最小值 | 1.测试目的：验证接口功能 2.测试依据：接口文档 3.测试条件：机器已经安装自动导航系统 4.测试工具：jar包 | 1.调用上装接口发送上装数据 {"Value": [3.0, 3.0, 0], "action": 7} | 1.响应结果成功 |  | 2 | 接口测试 | 集成测试阶段
/软件/喷涂机/接口(#32597) | 参数配置-水平旋转轴-右阴角喷涂起始-等于最大值 | 1.测试目的：验证接口功能 2.测试依据：接口文档 3.测试条件：机器已经安装自动导航系统 4.测试工具：jar包 | 1.调用上装接口发送上装数据 {"Value": [3.0, 3.0, 1000.0], "action": 7} | 1.响应结果成功 |  | 2 | 接口测试 | 集成测试阶段
/软件/喷涂机/接口(#32597) | 参数配置-水平旋转轴-右阴角喷涂起始-大于最大值 | 1.测试目的：验证接口功能 2.测试依据：接口文档 3.测试条件：机器已经安装自动导航系统 4.测试工具：jar包 | 1.调用上装接口发送上装数据 {"Value": [3.0, 3.0, 1500.0], "action": 7} | 1.响应结果失败 |  | 3 | 接口测试 | 集成测试阶段
/软件/喷涂机/接口(#32597) | 参数配置-水平旋转轴-右阴角喷涂结束-小于最小值 | 1.测试目的：验证接口功能 2.测试依据：接口文档 3.测试条件：机器已经安装自动导航系统 4.测试工具：jar包 | 1.调用上装接口发送上装数据 {"Value": [3.0, 3.0, -100], "action": 8} | 1.响应结果失败 |  | 3 | 接口测试 | 集成测试阶段
/软件/喷涂机/接口(#32597) | 参数配置-水平旋转轴-右阴角喷涂结束-等于最小值 | 1.测试目的：验证接口功能 2.测试依据：接口文档 3.测试条件：机器已经安装自动导航系统 4.测试工具：jar包 | 1.调用上装接口发送上装数据 {"Value": [3.0, 3.0, 0], "action": 8} | 1.响应结果成功 |  | 2 | 接口测试 | 集成测试阶段
/软件/喷涂机/接口(#32597) | 参数配置-水平旋转轴-右阴角喷涂结束-等于最大值 | 1.测试目的：验证接口功能 2.测试依据：接口文档 3.测试条件：机器已经安装自动导航系统 4.测试工具：jar包 | 1.调用上装接口发送上装数据 {"Value": [3.0, 3.0, 1000.0], "action": 8} | 1.响应结果成功 |  | 2 | 接口测试 | 集成测试阶段
/软件/喷涂机/接口(#32597) | 参数配置-水平旋转轴-右阴角喷涂结束-大于最大值 | 1.测试目的：验证接口功能 2.测试依据：接口文档 3.测试条件：机器已经安装自动导航系统 4.测试工具：jar包 | 1.调用上装接口发送上装数据 {"Value": [3.0, 3.0, 1500.0], "action": 8} | 1.响应结果失败 |  | 3 | 接口测试 | 集成测试阶段
/软件/喷涂机/接口(#32597) | 参数配置-水平旋转轴-左阳角喷涂起始-小于最小值 | 1.测试目的：验证接口功能 2.测试依据：接口文档 3.测试条件：机器已经安装自动导航系统 4.测试工具：jar包 | 1.调用上装接口发送上装数据 {"Value": [4.0, 3.0, -100], "action": 7} | 1.响应结果失败 |  | 3 | 接口测试 | 集成测试阶段
/软件/喷涂机/接口(#32597) | 参数配置-水平旋转轴-左阳角喷涂起始-等于最小值 | 1.测试目的：验证接口功能 2.测试依据：接口文档 3.测试条件：机器已经安装自动导航系统 4.测试工具：jar包 | 1.调用上装接口发送上装数据 {"Value": [4.0, 3.0, 0], "action": 7} | 1.响应结果成功 |  | 2 | 接口测试 | 集成测试阶段
/软件/喷涂机/接口(#32597) | 参数配置-水平旋转轴-左阳角喷涂起始-等于最大值 | 1.测试目的：验证接口功能 2.测试依据：接口文档 3.测试条件：机器已经安装自动导航系统 4.测试工具：jar包 | 1.调用上装接口发送上装数据 {"Value": [4.0, 3.0, 1000.0], "action": 7} | 1.响应结果成功 |  | 2 | 接口测试 | 集成测试阶段
/软件/喷涂机/接口(#32597) | 参数配置-水平旋转轴-左阳角喷涂起始-大于最大值 | 1.测试目的：验证接口功能 2.测试依据：接口文档 3.测试条件：机器已经安装自动导航系统 4.测试工具：jar包 | 1.调用上装接口发送上装数据 {"Value": [4.0, 3.0, 1500.0], "action": 7} | 1.响应结果失败 |  | 3 | 接口测试 | 集成测试阶段
/软件/喷涂机/接口(#32597) | 参数配置-水平旋转轴-左阳角喷涂结束-小于最小值 | 1.测试目的：验证接口功能 2.测试依据：接口文档 3.测试条件：机器已经安装自动导航系统 4.测试工具：jar包 | 1.调用上装接口发送上装数据 {"Value": [4.0, 3.0, -100], "action": 8} | 1.响应结果失败 |  | 3 | 接口测试 | 集成测试阶段
/软件/喷涂机/接口(#32597) | 参数配置-水平旋转轴-左阳角喷涂结束-等于最小值 | 1.测试目的：验证接口功能 2.测试依据：接口文档 3.测试条件：机器已经安装自动导航系统 4.测试工具：jar包 | 1.调用上装接口发送上装数据 {"Value": [4.0, 3.0, 0], "action": 8} | 1.响应结果成功 |  | 2 | 接口测试 | 集成测试阶段
/软件/喷涂机/接口(#32597) | 参数配置-水平旋转轴-左阳角喷涂结束-等于最大值 | 1.测试目的：验证接口功能 2.测试依据：接口文档 3.测试条件：机器已经安装自动导航系统 4.测试工具：jar包 | 1.调用上装接口发送上装数据 {"Value": [4.0, 3.0, 1000.0], "action": 8} | 1.响应结果成功 |  | 2 | 接口测试 | 集成测试阶段
/软件/喷涂机/接口(#32597) | 参数配置-水平旋转轴-左阳角喷涂结束-大于最大值 | 1.测试目的：验证接口功能 2.测试依据：接口文档 3.测试条件：机器已经安装自动导航系统 4.测试工具：jar包 | 1.调用上装接口发送上装数据 {"Value": [4.0, 3.0, 1500.0], "action": 8} | 1.响应结果失败 |  | 3 | 接口测试 | 集成测试阶段
/软件/喷涂机/接口(#32597) | 参数配置-水平旋转轴-右阳角喷涂起始-小于最小值 | 1.测试目的：验证接口功能 2.测试依据：接口文档 3.测试条件：机器已经安装自动导航系统 4.测试工具：jar包 | 1.调用上装接口发送上装数据 {"Value": [5.0, 3.0, -100], "action": 7} | 1.响应结果失败 |  | 3 | 接口测试 | 集成测试阶段
/软件/喷涂机/接口(#32597) | 参数配置-水平旋转轴-右阳角喷涂起始-等于最小值 | 1.测试目的：验证接口功能 2.测试依据：接口文档 3.测试条件：机器已经安装自动导航系统 4.测试工具：jar包 | 1.调用上装接口发送上装数据 {"Value": [5.0, 3.0, 0], "action": 7} | 1.响应结果成功 |  | 2 | 接口测试 | 集成测试阶段
/软件/喷涂机/接口(#32597) | 参数配置-水平旋转轴-右阳角喷涂起始-等于最大值 | 1.测试目的：验证接口功能 2.测试依据：接口文档 3.测试条件：机器已经安装自动导航系统 4.测试工具：jar包 | 1.调用上装接口发送上装数据 {"Value": [5.0, 3.0, 1000.0], "action": 7} | 1.响应结果成功 |  | 2 | 接口测试 | 集成测试阶段
/软件/喷涂机/接口(#32597) | 参数配置-水平旋转轴-右阳角喷涂起始-大于最大值 | 1.测试目的：验证接口功能 2.测试依据：接口文档 3.测试条件：机器已经安装自动导航系统 4.测试工具：jar包 | 1.调用上装接口发送上装数据 {"Value": [5.0, 3.0, 1500.0], "action": 7} | 1.响应结果失败 |  | 3 | 接口测试 | 集成测试阶段
/软件/喷涂机/接口(#32597) | 参数配置-水平旋转轴-右阳角喷涂结束-小于最小值 | 1.测试目的：验证接口功能 2.测试依据：接口文档 3.测试条件：机器已经安装自动导航系统 4.测试工具：jar包 | 1.调用上装接口发送上装数据 {"Value": [5.0, 3.0, -100], "action": 8} | 1.响应结果失败 |  | 3 | 接口测试 | 集成测试阶段
/软件/喷涂机/接口(#32597) | 参数配置-水平旋转轴-右阳角喷涂结束-等于最小值 | 1.测试目的：验证接口功能 2.测试依据：接口文档 3.测试条件：机器已经安装自动导航系统 4.测试工具：jar包 | 1.调用上装接口发送上装数据 {"Value": [5.0, 3.0, 0], "action": 8} | 1.响应结果成功 |  | 2 | 接口测试 | 集成测试阶段
/软件/喷涂机/接口(#32597) | 参数配置-水平旋转轴-右阳角喷涂结束-等于最大值 | 1.测试目的：验证接口功能 2.测试依据：接口文档 3.测试条件：机器已经安装自动导航系统 4.测试工具：jar包 | 1.调用上装接口发送上装数据 {"Value": [5.0, 3.0, 1000.0], "action": 8} | 1.响应结果成功 |  | 2 | 接口测试 | 集成测试阶段
/软件/喷涂机/接口(#32597) | 参数配置-水平旋转轴-右阳角喷涂结束-大于最大值 | 1.测试目的：验证接口功能 2.测试依据：接口文档 3.测试条件：机器已经安装自动导航系统 4.测试工具：jar包 | 1.调用上装接口发送上装数据 {"Value": [5.0, 3.0, 1500.0], "action": 8} | 1.响应结果失败 |  | 3 | 接口测试 | 集成测试阶段
/软件/喷涂机/接口(#32597) | 参数配置-水平旋转轴-左墙面喷涂起始-小于最小值 | 1.测试目的：验证接口功能 2.测试依据：接口文档 3.测试条件：机器已经安装自动导航系统 4.测试工具：jar包 | 1.调用上装接口发送上装数据 {"Value": [6.0, 3.0, -100], "action": 7} | 1.响应结果失败 |  | 3 | 接口测试 | 集成测试阶段
/软件/喷涂机/接口(#32597) | 参数配置-水平旋转轴-左墙面喷涂起始-等于最小值 | 1.测试目的：验证接口功能 2.测试依据：接口文档 3.测试条件：机器已经安装自动导航系统 4.测试工具：jar包 | 1.调用上装接口发送上装数据 {"Value": [6.0, 3.0, 0], "action": 7} | 1.响应结果成功 |  | 2 | 接口测试 | 集成测试阶段
/软件/喷涂机/接口(#32597) | 参数配置-水平旋转轴-左墙面喷涂起始-等于最大值 | 1.测试目的：验证接口功能 2.测试依据：接口文档 3.测试条件：机器已经安装自动导航系统 4.测试工具：jar包 | 1.调用上装接口发送上装数据 {"Value": [6.0, 3.0, 1000.0], "action": 7} | 1.响应结果成功 |  | 2 | 接口测试 | 集成测试阶段
/软件/喷涂机/接口(#32597) | 参数配置-水平旋转轴-左墙面喷涂起始-大于最大值 | 1.测试目的：验证接口功能 2.测试依据：接口文档 3.测试条件：机器已经安装自动导航系统 4.测试工具：jar包 | 1.调用上装接口发送上装数据 {"Value": [6.0, 3.0, 1500.0], "action": 7} | 1.响应结果失败 |  | 3 | 接口测试 | 集成测试阶段
/软件/喷涂机/接口(#32597) | 参数配置-水平旋转轴-左墙面喷涂结束-小于最小值 | 1.测试目的：验证接口功能 2.测试依据：接口文档 3.测试条件：机器已经安装自动导航系统 4.测试工具：jar包 | 1.调用上装接口发送上装数据 {"Value": [6.0, 3.0, -100], "action": 8} | 1.响应结果失败 |  | 3 | 接口测试 | 集成测试阶段
/软件/喷涂机/接口(#32597) | 参数配置-水平旋转轴-左墙面喷涂结束-等于最小值 | 1.测试目的：验证接口功能 2.测试依据：接口文档 3.测试条件：机器已经安装自动导航系统 4.测试工具：jar包 | 1.调用上装接口发送上装数据 {"Value": [6.0, 3.0, 0], "action": 8} | 1.响应结果成功 |  | 2 | 接口测试 | 集成测试阶段
/软件/喷涂机/接口(#32597) | 参数配置-水平旋转轴-左墙面喷涂结束-等于最大值 | 1.测试目的：验证接口功能 2.测试依据：接口文档 3.测试条件：机器已经安装自动导航系统 4.测试工具：jar包 | 1.调用上装接口发送上装数据 {"Value": [6.0, 3.0, 1000.0], "action": 8} | 1.响应结果成功 |  | 2 | 接口测试 | 集成测试阶段
/软件/喷涂机/接口(#32597) | 参数配置-水平旋转轴-左墙面喷涂结束-大于最大值 | 1.测试目的：验证接口功能 2.测试依据：接口文档 3.测试条件：机器已经安装自动导航系统 4.测试工具：jar包 | 1.调用上装接口发送上装数据 {"Value": [6.0, 3.0, 1500.0], "action": 8} | 1.响应结果失败 |  | 3 | 接口测试 | 集成测试阶段
/软件/喷涂机/接口(#32597) | 参数配置-水平旋转轴-右墙面喷涂起始-小于最小值 | 1.测试目的：验证接口功能 2.测试依据：接口文档 3.测试条件：机器已经安装自动导航系统 4.测试工具：jar包 | 1.调用上装接口发送上装数据 {"Value": [7.0, 3.0, -100], "action": 7} | 1.响应结果失败 |  | 3 | 接口测试 | 集成测试阶段
/软件/喷涂机/接口(#32597) | 参数配置-水平旋转轴-右墙面喷涂起始-等于最小值 | 1.测试目的：验证接口功能 2.测试依据：接口文档 3.测试条件：机器已经安装自动导航系统 4.测试工具：jar包 | 1.调用上装接口发送上装数据 {"Value": [7.0, 3.0, 0], "action": 7} | 1.响应结果成功 |  | 2 | 接口测试 | 集成测试阶段
/软件/喷涂机/接口(#32597) | 参数配置-水平旋转轴-右墙面喷涂起始-等于最大值 | 1.测试目的：验证接口功能 2.测试依据：接口文档 3.测试条件：机器已经安装自动导航系统 4.测试工具：jar包 | 1.调用上装接口发送上装数据 {"Value": [7.0, 3.0, 1000.0], "action": 7} | 1.响应结果成功 |  | 2 | 接口测试 | 集成测试阶段
/软件/喷涂机/接口(#32597) | 参数配置-水平旋转轴-右墙面喷涂起始-大于最大值 | 1.测试目的：验证接口功能 2.测试依据：接口文档 3.测试条件：机器已经安装自动导航系统 4.测试工具：jar包 | 1.调用上装接口发送上装数据 {"Value": [7.0, 3.0, 1500.0], "action": 7} | 1.响应结果失败 |  | 3 | 接口测试 | 集成测试阶段
/软件/喷涂机/接口(#32597) | 参数配置-水平旋转轴-右墙面喷涂结束-小于最小值 | 1.测试目的：验证接口功能 2.测试依据：接口文档 3.测试条件：机器已经安装自动导航系统 4.测试工具：jar包 | 1.调用上装接口发送上装数据 {"Value": [7.0, 3.0, -100], "action": 8} | 1.响应结果失败 |  | 3 | 接口测试 | 集成测试阶段
/软件/喷涂机/接口(#32597) | 参数配置-水平旋转轴-右墙面喷涂结束-等于最小值 | 1.测试目的：验证接口功能 2.测试依据：接口文档 3.测试条件：机器已经安装自动导航系统 4.测试工具：jar包 | 1.调用上装接口发送上装数据 {"Value": [7.0, 3.0, 0], "action": 8} | 1.响应结果成功 |  | 2 | 接口测试 | 集成测试阶段
/软件/喷涂机/接口(#32597) | 参数配置-水平旋转轴-右墙面喷涂结束-等于最大值 | 1.测试目的：验证接口功能 2.测试依据：接口文档 3.测试条件：机器已经安装自动导航系统 4.测试工具：jar包 | 1.调用上装接口发送上装数据 {"Value": [7.0, 3.0, 1000.0], "action": 8} | 1.响应结果成功 |  | 2 | 接口测试 | 集成测试阶段
/软件/喷涂机/接口(#32597) | 参数配置-水平旋转轴-右墙面喷涂结束-大于最大值 | 1.测试目的：验证接口功能 2.测试依据：接口文档 3.测试条件：机器已经安装自动导航系统 4.测试工具：jar包 | 1.调用上装接口发送上装数据 {"Value": [7.0, 3.0, 1500.0], "action": 8} | 1.响应结果失败 |  | 3 | 接口测试 | 集成测试阶段
/软件/喷涂机/接口(#32597) | 参数配置-喷嘴平移轴-平喷起始-小于最小值 | 1.测试目的：验证接口功能 2.测试依据：接口文档 3.测试条件：机器已经安装自动导航系统 4.测试工具：jar包 | 1.调用上装接口发送上装数据 {"Value": [1.0, 5.0, -100], "action": 7} | 1.响应结果失败 |  | 3 | 接口测试 | 集成测试阶段
/软件/喷涂机/接口(#32597) | 参数配置-喷嘴平移轴-平喷起始-等于最小值 | 1.测试目的：验证接口功能 2.测试依据：接口文档 3.测试条件：机器已经安装自动导航系统 4.测试工具：jar包 | 1.调用上装接口发送上装数据 {"Value": [1.0, 5.0, 0], "action": 7} | 1.响应结果成功 |  | 2 | 接口测试 | 集成测试阶段
/软件/喷涂机/接口(#32597) | 参数配置-喷嘴平移轴-平喷起始-等于最大值 | 1.测试目的：验证接口功能 2.测试依据：接口文档 3.测试条件：机器已经安装自动导航系统 4.测试工具：jar包 | 1.调用上装接口发送上装数据 {"Value": [1.0, 5.0, 1000.0], "action": 7} | 1.响应结果成功 |  | 2 | 接口测试 | 集成测试阶段
/软件/喷涂机/接口(#32597) | 参数配置-喷嘴平移轴-平喷起始-大于最大值 | 1.测试目的：验证接口功能 2.测试依据：接口文档 3.测试条件：机器已经安装自动导航系统 4.测试工具：jar包 | 1.调用上装接口发送上装数据 {"Value": [1.0, 5.0, 1500.0], "action": 7} | 1.响应结果失败 |  | 3 | 接口测试 | 集成测试阶段
/软件/喷涂机/接口(#32597) | 参数配置-喷嘴平移轴-平喷结束-小于最小值 | 1.测试目的：验证接口功能 2.测试依据：接口文档 3.测试条件：机器已经安装自动导航系统 4.测试工具：jar包 | 1.调用上装接口发送上装数据 {"Value": [1.0, 5.0, -100], "action": 8} | 1.响应结果失败 |  | 3 | 接口测试 | 集成测试阶段
/软件/喷涂机/接口(#32597) | 参数配置-喷嘴平移轴-平喷结束-等于最小值 | 1.测试目的：验证接口功能 2.测试依据：接口文档 3.测试条件：机器已经安装自动导航系统 4.测试工具：jar包 | 1.调用上装接口发送上装数据 {"Value": [1.0, 5.0, 0], "action": 8} | 1.响应结果成功 |  | 2 | 接口测试 | 集成测试阶段
/软件/喷涂机/接口(#32597) | 参数配置-喷嘴平移轴-平喷结束-等于最大值 | 1.测试目的：验证接口功能 2.测试依据：接口文档 3.测试条件：机器已经安装自动导航系统 4.测试工具：jar包 | 1.调用上装接口发送上装数据 {"Value": [1.0, 5.0, 1000.0], "action": 8} | 1.响应结果成功 |  | 2 | 接口测试 | 集成测试阶段
/软件/喷涂机/接口(#32597) | 参数配置-喷嘴平移轴-平喷结束-大于最大值 | 1.测试目的：验证接口功能 2.测试依据：接口文档 3.测试条件：机器已经安装自动导航系统 4.测试工具：jar包 | 1.调用上装接口发送上装数据 {"Value": [1.0, 5.0, 1500.0], "action": 8} | 1.响应结果失败 |  | 3 | 接口测试 | 集成测试阶段
/软件/喷涂机/接口(#32597) | 参数配置-喷嘴平移轴-左阴角喷涂起始-小于最小值 | 1.测试目的：验证接口功能 2.测试依据：接口文档 3.测试条件：机器已经安装自动导航系统 4.测试工具：jar包 | 1.调用上装接口发送上装数据 {"Value": [2.0, 5.0, -100], "action": 7} | 1.响应结果失败 |  | 3 | 接口测试 | 集成测试阶段
/软件/喷涂机/接口(#32597) | 参数配置-喷嘴平移轴-左阴角喷涂起始-等于最小值 | 1.测试目的：验证接口功能 2.测试依据：接口文档 3.测试条件：机器已经安装自动导航系统 4.测试工具：jar包 | 1.调用上装接口发送上装数据 {"Value": [2.0, 5.0, 0], "action": 7} | 1.响应结果成功 |  | 2 | 接口测试 | 集成测试阶段
/软件/喷涂机/接口(#32597) | 参数配置-喷嘴平移轴-左阴角喷涂起始-等于最大值 | 1.测试目的：验证接口功能 2.测试依据：接口文档 3.测试条件：机器已经安装自动导航系统 4.测试工具：jar包 | 1.调用上装接口发送上装数据 {"Value": [2.0, 5.0, 1000.0], "action": 7} | 1.响应结果成功 |  | 2 | 接口测试 | 集成测试阶段
/软件/喷涂机/接口(#32597) | 参数配置-喷嘴平移轴-左阴角喷涂起始-大于最大值 | 1.测试目的：验证接口功能 2.测试依据：接口文档 3.测试条件：机器已经安装自动导航系统 4.测试工具：jar包 | 1.调用上装接口发送上装数据 {"Value": [2.0, 5.0, 1500.0], "action": 7} | 1.响应结果失败 |  | 3 | 接口测试 | 集成测试阶段
/软件/喷涂机/接口(#32597) | 参数配置-喷嘴平移轴-左阴角喷涂结束-小于最小值 | 1.测试目的：验证接口功能 2.测试依据：接口文档 3.测试条件：机器已经安装自动导航系统 4.测试工具：jar包 | 1.调用上装接口发送上装数据 {"Value": [2.0, 5.0, -100], "action": 8} | 1.响应结果失败 |  | 3 | 接口测试 | 集成测试阶段
/软件/喷涂机/接口(#32597) | 参数配置-喷嘴平移轴-左阴角喷涂结束-等于最小值 | 1.测试目的：验证接口功能 2.测试依据：接口文档 3.测试条件：机器已经安装自动导航系统 4.测试工具：jar包 | 1.调用上装接口发送上装数据 {"Value": [2.0, 5.0, 0], "action": 8} | 1.响应结果成功 |  | 2 | 接口测试 | 集成测试阶段
/软件/喷涂机/接口(#32597) | 参数配置-喷嘴平移轴-左阴角喷涂结束-等于最大值 | 1.测试目的：验证接口功能 2.测试依据：接口文档 3.测试条件：机器已经安装自动导航系统 4.测试工具：jar包 | 1.调用上装接口发送上装数据 {"Value": [2.0, 5.0, 1000.0], "action": 8} | 1.响应结果成功 |  | 2 | 接口测试 | 集成测试阶段
/软件/喷涂机/接口(#32597) | 参数配置-喷嘴平移轴-左阴角喷涂结束-大于最大值 | 1.测试目的：验证接口功能 2.测试依据：接口文档 3.测试条件：机器已经安装自动导航系统 4.测试工具：jar包 | 1.调用上装接口发送上装数据 {"Value": [2.0, 5.0, 1500.0], "action": 8} | 1.响应结果失败 |  | 3 | 接口测试 | 集成测试阶段
/软件/喷涂机/接口(#32597) | 参数配置-喷嘴平移轴-右阴角喷涂起始-小于最小值 | 1.测试目的：验证接口功能 2.测试依据：接口文档 3.测试条件：机器已经安装自动导航系统 4.测试工具：jar包 | 1.调用上装接口发送上装数据 {"Value": [3.0, 5.0, -100], "action": 7} | 1.响应结果失败 |  | 3 | 接口测试 | 集成测试阶段
/软件/喷涂机/接口(#32597) | 参数配置-喷嘴平移轴-右阴角喷涂起始-等于最小值 | 1.测试目的：验证接口功能 2.测试依据：接口文档 3.测试条件：机器已经安装自动导航系统 4.测试工具：jar包 | 1.调用上装接口发送上装数据 {"Value": [3.0, 5.0, 0], "action": 7} | 1.响应结果成功 |  | 2 | 接口测试 | 集成测试阶段
/软件/喷涂机/接口(#32597) | 参数配置-喷嘴平移轴-右阴角喷涂起始-等于最大值 | 1.测试目的：验证接口功能 2.测试依据：接口文档 3.测试条件：机器已经安装自动导航系统 4.测试工具：jar包 | 1.调用上装接口发送上装数据 {"Value": [3.0, 5.0, 1000.0], "action": 7} | 1.响应结果成功 |  | 2 | 接口测试 | 集成测试阶段
/软件/喷涂机/接口(#32597) | 参数配置-喷嘴平移轴-右阴角喷涂起始-大于最大值 | 1.测试目的：验证接口功能 2.测试依据：接口文档 3.测试条件：机器已经安装自动导航系统 4.测试工具：jar包 | 1.调用上装接口发送上装数据 {"Value": [3.0, 5.0, 1500.0], "action": 7} | 1.响应结果失败 |  | 3 | 接口测试 | 集成测试阶段
/软件/喷涂机/接口(#32597) | 参数配置-喷嘴平移轴-右阴角喷涂结束-小于最小值 | 1.测试目的：验证接口功能 2.测试依据：接口文档 3.测试条件：机器已经安装自动导航系统 4.测试工具：jar包 | 1.调用上装接口发送上装数据 {"Value": [3.0, 5.0, -100], "action": 8} | 1.响应结果失败 |  | 3 | 接口测试 | 集成测试阶段
/软件/喷涂机/接口(#32597) | 参数配置-喷嘴平移轴-右阴角喷涂结束-等于最小值 | 1.测试目的：验证接口功能 2.测试依据：接口文档 3.测试条件：机器已经安装自动导航系统 4.测试工具：jar包 | 1.调用上装接口发送上装数据 {"Value": [3.0, 5.0, 0], "action": 8} | 1.响应结果成功 |  | 2 | 接口测试 | 集成测试阶段
/软件/喷涂机/接口(#32597) | 参数配置-喷嘴平移轴-右阴角喷涂结束-等于最大值 | 1.测试目的：验证接口功能 2.测试依据：接口文档 3.测试条件：机器已经安装自动导航系统 4.测试工具：jar包 | 1.调用上装接口发送上装数据 {"Value": [3.0, 5.0, 1000.0], "action": 8} | 1.响应结果成功 |  | 2 | 接口测试 | 集成测试阶段
/软件/喷涂机/接口(#32597) | 参数配置-喷嘴平移轴-右阴角喷涂结束-大于最大值 | 1.测试目的：验证接口功能 2.测试依据：接口文档 3.测试条件：机器已经安装自动导航系统 4.测试工具：jar包 | 1.调用上装接口发送上装数据 {"Value": [3.0, 5.0, 1500.0], "action": 8} | 1.响应结果失败 |  | 3 | 接口测试 | 集成测试阶段
/软件/喷涂机/接口(#32597) | 参数配置-喷嘴平移轴-左阳角喷涂起始-小于最小值 | 1.测试目的：验证接口功能 2.测试依据：接口文档 3.测试条件：机器已经安装自动导航系统 4.测试工具：jar包 | 1.调用上装接口发送上装数据 {"Value": [4.0, 5.0, -100], "action": 7} | 1.响应结果失败 |  | 3 | 接口测试 | 集成测试阶段
/软件/喷涂机/接口(#32597) | 参数配置-喷嘴平移轴-左阳角喷涂起始-等于最小值 | 1.测试目的：验证接口功能 2.测试依据：接口文档 3.测试条件：机器已经安装自动导航系统 4.测试工具：jar包 | 1.调用上装接口发送上装数据 {"Value": [4.0, 5.0, 0], "action": 7} | 1.响应结果成功 |  | 2 | 接口测试 | 集成测试阶段
/软件/喷涂机/接口(#32597) | 参数配置-喷嘴平移轴-左阳角喷涂起始-等于最大值 | 1.测试目的：验证接口功能 2.测试依据：接口文档 3.测试条件：机器已经安装自动导航系统 4.测试工具：jar包 | 1.调用上装接口发送上装数据 {"Value": [4.0, 5.0, 1000.0], "action": 7} | 1.响应结果成功 |  | 2 | 接口测试 | 集成测试阶段
/软件/喷涂机/接口(#32597) | 参数配置-喷嘴平移轴-左阳角喷涂起始-大于最大值 | 1.测试目的：验证接口功能 2.测试依据：接口文档 3.测试条件：机器已经安装自动导航系统 4.测试工具：jar包 | 1.调用上装接口发送上装数据 {"Value": [4.0, 5.0, 1500.0], "action": 7} | 1.响应结果失败 |  | 3 | 接口测试 | 集成测试阶段
/软件/喷涂机/接口(#32597) | 参数配置-喷嘴平移轴-左阳角喷涂结束-小于最小值 | 1.测试目的：验证接口功能 2.测试依据：接口文档 3.测试条件：机器已经安装自动导航系统 4.测试工具：jar包 | 1.调用上装接口发送上装数据 {"Value": [4.0, 5.0, -100], "action": 8} | 1.响应结果失败 |  | 3 | 接口测试 | 集成测试阶段
/软件/喷涂机/接口(#32597) | 参数配置-喷嘴平移轴-左阳角喷涂结束-等于最小值 | 1.测试目的：验证接口功能 2.测试依据：接口文档 3.测试条件：机器已经安装自动导航系统 4.测试工具：jar包 | 1.调用上装接口发送上装数据 {"Value": [4.0, 5.0, 0], "action": 8} | 1.响应结果成功 |  | 2 | 接口测试 | 集成测试阶段
/软件/喷涂机/接口(#32597) | 参数配置-喷嘴平移轴-左阳角喷涂结束-等于最大值 | 1.测试目的：验证接口功能 2.测试依据：接口文档 3.测试条件：机器已经安装自动导航系统 4.测试工具：jar包 | 1.调用上装接口发送上装数据 {"Value": [4.0, 5.0, 1000.0], "action": 8} | 1.响应结果成功 |  | 2 | 接口测试 | 集成测试阶段
/软件/喷涂机/接口(#32597) | 参数配置-喷嘴平移轴-左阳角喷涂结束-大于最大值 | 1.测试目的：验证接口功能 2.测试依据：接口文档 3.测试条件：机器已经安装自动导航系统 4.测试工具：jar包 | 1.调用上装接口发送上装数据 {"Value": [4.0, 5.0, 1500.0], "action": 8} | 1.响应结果失败 |  | 3 | 接口测试 | 集成测试阶段
/软件/喷涂机/接口(#32597) | 参数配置-喷嘴平移轴-右阳角喷涂起始-小于最小值 | 1.测试目的：验证接口功能 2.测试依据：接口文档 3.测试条件：机器已经安装自动导航系统 4.测试工具：jar包 | 1.调用上装接口发送上装数据 {"Value": [5.0, 5.0, -100], "action": 7} | 1.响应结果失败 |  | 3 | 接口测试 | 集成测试阶段
/软件/喷涂机/接口(#32597) | 参数配置-喷嘴平移轴-右阳角喷涂起始-等于最小值 | 1.测试目的：验证接口功能 2.测试依据：接口文档 3.测试条件：机器已经安装自动导航系统 4.测试工具：jar包 | 1.调用上装接口发送上装数据 {"Value": [5.0, 5.0, 0], "action": 7} | 1.响应结果成功 |  | 2 | 接口测试 | 集成测试阶段
/软件/喷涂机/接口(#32597) | 参数配置-喷嘴平移轴-右阳角喷涂起始-等于最大值 | 1.测试目的：验证接口功能 2.测试依据：接口文档 3.测试条件：机器已经安装自动导航系统 4.测试工具：jar包 | 1.调用上装接口发送上装数据 {"Value": [5.0, 5.0, 1000.0], "action": 7} | 1.响应结果成功 |  | 2 | 接口测试 | 集成测试阶段
/软件/喷涂机/接口(#32597) | 参数配置-喷嘴平移轴-右阳角喷涂起始-大于最大值 | 1.测试目的：验证接口功能 2.测试依据：接口文档 3.测试条件：机器已经安装自动导航系统 4.测试工具：jar包 | 1.调用上装接口发送上装数据 {"Value": [5.0, 5.0, 1500.0], "action": 7} | 1.响应结果失败 |  | 3 | 接口测试 | 集成测试阶段
/软件/喷涂机/接口(#32597) | 参数配置-喷嘴平移轴-右阳角喷涂结束-小于最小值 | 1.测试目的：验证接口功能 2.测试依据：接口文档 3.测试条件：机器已经安装自动导航系统 4.测试工具：jar包 | 1.调用上装接口发送上装数据 {"Value": [5.0, 5.0, -100], "action": 8} | 1.响应结果失败 |  | 3 | 接口测试 | 集成测试阶段
/软件/喷涂机/接口(#32597) | 参数配置-喷嘴平移轴-右阳角喷涂结束-等于最小值 | 1.测试目的：验证接口功能 2.测试依据：接口文档 3.测试条件：机器已经安装自动导航系统 4.测试工具：jar包 | 1.调用上装接口发送上装数据 {"Value": [5.0, 5.0, 0], "action": 8} | 1.响应结果成功 |  | 2 | 接口测试 | 集成测试阶段
/软件/喷涂机/接口(#32597) | 参数配置-喷嘴平移轴-右阳角喷涂结束-等于最大值 | 1.测试目的：验证接口功能 2.测试依据：接口文档 3.测试条件：机器已经安装自动导航系统 4.测试工具：jar包 | 1.调用上装接口发送上装数据 {"Value": [5.0, 5.0, 1000.0], "action": 8} | 1.响应结果成功 |  | 2 | 接口测试 | 集成测试阶段
/软件/喷涂机/接口(#32597) | 参数配置-喷嘴平移轴-右阳角喷涂结束-大于最大值 | 1.测试目的：验证接口功能 2.测试依据：接口文档 3.测试条件：机器已经安装自动导航系统 4.测试工具：jar包 | 1.调用上装接口发送上装数据 {"Value": [5.0, 5.0, 1500.0], "action": 8} | 1.响应结果失败 |  | 3 | 接口测试 | 集成测试阶段
/软件/喷涂机/接口(#32597) | 参数配置-喷嘴平移轴-左墙面喷涂起始-小于最小值 | 1.测试目的：验证接口功能 2.测试依据：接口文档 3.测试条件：机器已经安装自动导航系统 4.测试工具：jar包 | 1.调用上装接口发送上装数据 {"Value": [6.0, 5.0, -100], "action": 7} | 1.响应结果失败 |  | 3 | 接口测试 | 集成测试阶段
/软件/喷涂机/接口(#32597) | 参数配置-喷嘴平移轴-左墙面喷涂起始-等于最小值 | 1.测试目的：验证接口功能 2.测试依据：接口文档 3.测试条件：机器已经安装自动导航系统 4.测试工具：jar包 | 1.调用上装接口发送上装数据 {"Value": [6.0, 5.0, 0], "action": 7} | 1.响应结果成功 |  | 2 | 接口测试 | 集成测试阶段
/软件/喷涂机/接口(#32597) | 参数配置-喷嘴平移轴-左墙面喷涂起始-等于最大值 | 1.测试目的：验证接口功能 2.测试依据：接口文档 3.测试条件：机器已经安装自动导航系统 4.测试工具：jar包 | 1.调用上装接口发送上装数据 {"Value": [6.0, 5.0, 1000.0], "action": 7} | 1.响应结果成功 |  | 2 | 接口测试 | 集成测试阶段
/软件/喷涂机/接口(#32597) | 参数配置-喷嘴平移轴-左墙面喷涂起始-大于最大值 | 1.测试目的：验证接口功能 2.测试依据：接口文档 3.测试条件：机器已经安装自动导航系统 4.测试工具：jar包 | 1.调用上装接口发送上装数据 {"Value": [6.0, 5.0, 1500.0], "action": 7} | 1.响应结果失败 |  | 3 | 接口测试 | 集成测试阶段
/软件/喷涂机/接口(#32597) | 参数配置-喷嘴平移轴-左墙面喷涂结束-小于最小值 | 1.测试目的：验证接口功能 2.测试依据：接口文档 3.测试条件：机器已经安装自动导航系统 4.测试工具：jar包 | 1.调用上装接口发送上装数据 {"Value": [6.0, 5.0, -100], "action": 8} | 1.响应结果失败 |  | 3 | 接口测试 | 集成测试阶段
/软件/喷涂机/接口(#32597) | 参数配置-喷嘴平移轴-左墙面喷涂结束-等于最小值 | 1.测试目的：验证接口功能 2.测试依据：接口文档 3.测试条件：机器已经安装自动导航系统 4.测试工具：jar包 | 1.调用上装接口发送上装数据 {"Value": [6.0, 5.0, 0], "action": 8} | 1.响应结果成功 |  | 2 | 接口测试 | 集成测试阶段
/软件/喷涂机/接口(#32597) | 参数配置-喷嘴平移轴-左墙面喷涂结束-等于最大值 | 1.测试目的：验证接口功能 2.测试依据：接口文档 3.测试条件：机器已经安装自动导航系统 4.测试工具：jar包 | 1.调用上装接口发送上装数据 {"Value": [6.0, 5.0, 1000.0], "action": 8} | 1.响应结果成功 |  | 2 | 接口测试 | 集成测试阶段
/软件/喷涂机/接口(#32597) | 参数配置-喷嘴平移轴-左墙面喷涂结束-大于最大值 | 1.测试目的：验证接口功能 2.测试依据：接口文档 3.测试条件：机器已经安装自动导航系统 4.测试工具：jar包 | 1.调用上装接口发送上装数据 {"Value": [6.0, 5.0, 1500.0], "action": 8} | 1.响应结果失败 |  | 3 | 接口测试 | 集成测试阶段
/软件/喷涂机/接口(#32597) | 参数配置-喷嘴平移轴-右墙面喷涂起始-小于最小值 | 1.测试目的：验证接口功能 2.测试依据：接口文档 3.测试条件：机器已经安装自动导航系统 4.测试工具：jar包 | 1.调用上装接口发送上装数据 {"Value": [7.0, 5.0, -100], "action": 7} | 1.响应结果失败 |  | 3 | 接口测试 | 集成测试阶段
/软件/喷涂机/接口(#32597) | 参数配置-喷嘴平移轴-右墙面喷涂起始-等于最小值 | 1.测试目的：验证接口功能 2.测试依据：接口文档 3.测试条件：机器已经安装自动导航系统 4.测试工具：jar包 | 1.调用上装接口发送上装数据 {"Value": [7.0, 5.0, 0], "action": 7} | 1.响应结果成功 |  | 2 | 接口测试 | 集成测试阶段
/软件/喷涂机/接口(#32597) | 参数配置-喷嘴平移轴-右墙面喷涂起始-等于最大值 | 1.测试目的：验证接口功能 2.测试依据：接口文档 3.测试条件：机器已经安装自动导航系统 4.测试工具：jar包 | 1.调用上装接口发送上装数据 {"Value": [7.0, 5.0, 1000.0], "action": 7} | 1.响应结果成功 |  | 2 | 接口测试 | 集成测试阶段
/软件/喷涂机/接口(#32597) | 参数配置-喷嘴平移轴-右墙面喷涂起始-大于最大值 | 1.测试目的：验证接口功能 2.测试依据：接口文档 3.测试条件：机器已经安装自动导航系统 4.测试工具：jar包 | 1.调用上装接口发送上装数据 {"Value": [7.0, 5.0, 1500.0], "action": 7} | 1.响应结果失败 |  | 3 | 接口测试 | 集成测试阶段
/软件/喷涂机/接口(#32597) | 参数配置-喷嘴平移轴-右墙面喷涂结束-小于最小值 | 1.测试目的：验证接口功能 2.测试依据：接口文档 3.测试条件：机器已经安装自动导航系统 4.测试工具：jar包 | 1.调用上装接口发送上装数据 {"Value": [7.0, 5.0, -100], "action": 8} | 1.响应结果失败 |  | 3 | 接口测试 | 集成测试阶段
/软件/喷涂机/接口(#32597) | 参数配置-喷嘴平移轴-右墙面喷涂结束-等于最小值 | 1.测试目的：验证接口功能 2.测试依据：接口文档 3.测试条件：机器已经安装自动导航系统 4.测试工具：jar包 | 1.调用上装接口发送上装数据 {"Value": [7.0, 5.0, 0], "action": 8} | 1.响应结果成功 |  | 2 | 接口测试 | 集成测试阶段
/软件/喷涂机/接口(#32597) | 参数配置-喷嘴平移轴-右墙面喷涂结束-等于最大值 | 1.测试目的：验证接口功能 2.测试依据：接口文档 3.测试条件：机器已经安装自动导航系统 4.测试工具：jar包 | 1.调用上装接口发送上装数据 {"Value": [7.0, 5.0, 1000.0], "action": 8} | 1.响应结果成功 |  | 2 | 接口测试 | 集成测试阶段
/软件/喷涂机/接口(#32597) | 参数配置-喷嘴平移轴-右墙面喷涂结束-大于最大值 | 1.测试目的：验证接口功能 2.测试依据：接口文档 3.测试条件：机器已经安装自动导航系统 4.测试工具：jar包 | 1.调用上装接口发送上装数据 {"Value": [7.0, 5.0, 1500.0], "action": 8} | 1.响应结果失败 |  | 3 | 接口测试 | 集成测试阶段
/软件/喷涂机/接口(#32597) | 参数配置-伸缩轴-平喷起始-小于最小值 | 1.测试目的：验证接口功能 2.测试依据：接口文档 3.测试条件：机器已经安装自动导航系统 4.测试工具：jar包 | 1.调用上装接口发送上装数据 {"Value": [1.0, 6.0, -100], "action": 7} | 1.响应结果失败 |  | 3 | 接口测试 | 集成测试阶段
/软件/喷涂机/接口(#32597) | 参数配置-伸缩轴-平喷起始-等于最小值 | 1.测试目的：验证接口功能 2.测试依据：接口文档 3.测试条件：机器已经安装自动导航系统 4.测试工具：jar包 | 1.调用上装接口发送上装数据 {"Value": [1.0, 6.0, 0], "action": 7} | 1.响应结果成功 |  | 2 | 接口测试 | 集成测试阶段
/软件/喷涂机/接口(#32597) | 参数配置-伸缩轴-平喷起始-等于最大值 | 1.测试目的：验证接口功能 2.测试依据：接口文档 3.测试条件：机器已经安装自动导航系统 4.测试工具：jar包 | 1.调用上装接口发送上装数据 {"Value": [1.0, 6.0, 1000.0], "action": 7} | 1.响应结果成功 |  | 2 | 接口测试 | 集成测试阶段
/软件/喷涂机/接口(#32597) | 参数配置-伸缩轴-平喷起始-大于最大值 | 1.测试目的：验证接口功能 2.测试依据：接口文档 3.测试条件：机器已经安装自动导航系统 4.测试工具：jar包 | 1.调用上装接口发送上装数据 {"Value": [1.0, 6.0, 1500.0], "action": 7} | 1.响应结果失败 |  | 3 | 接口测试 | 集成测试阶段
/软件/喷涂机/接口(#32597) | 参数配置-伸缩轴-平喷结束-小于最小值 | 1.测试目的：验证接口功能 2.测试依据：接口文档 3.测试条件：机器已经安装自动导航系统 4.测试工具：jar包 | 1.调用上装接口发送上装数据 {"Value": [1.0, 6.0, -100], "action": 8} | 1.响应结果失败 |  | 3 | 接口测试 | 集成测试阶段
/软件/喷涂机/接口(#32597) | 参数配置-伸缩轴-平喷结束-等于最小值 | 1.测试目的：验证接口功能 2.测试依据：接口文档 3.测试条件：机器已经安装自动导航系统 4.测试工具：jar包 | 1.调用上装接口发送上装数据 {"Value": [1.0, 6.0, 0], "action": 8} | 1.响应结果成功 |  | 2 | 接口测试 | 集成测试阶段
/软件/喷涂机/接口(#32597) | 参数配置-伸缩轴-平喷结束-等于最大值 | 1.测试目的：验证接口功能 2.测试依据：接口文档 3.测试条件：机器已经安装自动导航系统 4.测试工具：jar包 | 1.调用上装接口发送上装数据 {"Value": [1.0, 6.0, 1000.0], "action": 8} | 1.响应结果成功 |  | 2 | 接口测试 | 集成测试阶段
/软件/喷涂机/接口(#32597) | 参数配置-伸缩轴-平喷结束-大于最大值 | 1.测试目的：验证接口功能 2.测试依据：接口文档 3.测试条件：机器已经安装自动导航系统 4.测试工具：jar包 | 1.调用上装接口发送上装数据 {"Value": [1.0, 6.0, 1500.0], "action": 8} | 1.响应结果失败 |  | 3 | 接口测试 | 集成测试阶段
/软件/喷涂机/接口(#32597) | 参数配置-伸缩轴-左阴角喷涂起始-小于最小值 | 1.测试目的：验证接口功能 2.测试依据：接口文档 3.测试条件：机器已经安装自动导航系统 4.测试工具：jar包 | 1.调用上装接口发送上装数据 {"Value": [2.0, 6.0, -100], "action": 7} | 1.响应结果失败 |  | 3 | 接口测试 | 集成测试阶段
/软件/喷涂机/接口(#32597) | 参数配置-伸缩轴-左阴角喷涂起始-等于最小值 | 1.测试目的：验证接口功能 2.测试依据：接口文档 3.测试条件：机器已经安装自动导航系统 4.测试工具：jar包 | 1.调用上装接口发送上装数据 {"Value": [2.0, 6.0, 0], "action": 7} | 1.响应结果成功 |  | 2 | 接口测试 | 集成测试阶段
/软件/喷涂机/接口(#32597) | 参数配置-伸缩轴-左阴角喷涂起始-等于最大值 | 1.测试目的：验证接口功能 2.测试依据：接口文档 3.测试条件：机器已经安装自动导航系统 4.测试工具：jar包 | 1.调用上装接口发送上装数据 {"Value": [2.0, 6.0, 1000.0], "action": 7} | 1.响应结果成功 |  | 2 | 接口测试 | 集成测试阶段
/软件/喷涂机/接口(#32597) | 参数配置-伸缩轴-左阴角喷涂起始-大于最大值 | 1.测试目的：验证接口功能 2.测试依据：接口文档 3.测试条件：机器已经安装自动导航系统 4.测试工具：jar包 | 1.调用上装接口发送上装数据 {"Value": [2.0, 6.0, 1500.0], "action": 7} | 1.响应结果失败 |  | 3 | 接口测试 | 集成测试阶段
/软件/喷涂机/接口(#32597) | 参数配置-伸缩轴-左阴角喷涂结束-小于最小值 | 1.测试目的：验证接口功能 2.测试依据：接口文档 3.测试条件：机器已经安装自动导航系统 4.测试工具：jar包 | 1.调用上装接口发送上装数据 {"Value": [2.0, 6.0, -100], "action": 8} | 1.响应结果失败 |  | 3 | 接口测试 | 集成测试阶段
/软件/喷涂机/接口(#32597) | 参数配置-伸缩轴-左阴角喷涂结束-等于最小值 | 1.测试目的：验证接口功能 2.测试依据：接口文档 3.测试条件：机器已经安装自动导航系统 4.测试工具：jar包 | 1.调用上装接口发送上装数据 {"Value": [2.0, 6.0, 0], "action": 8} | 1.响应结果成功 |  | 2 | 接口测试 | 集成测试阶段
/软件/喷涂机/接口(#32597) | 参数配置-伸缩轴-左阴角喷涂结束-等于最大值 | 1.测试目的：验证接口功能 2.测试依据：接口文档 3.测试条件：机器已经安装自动导航系统 4.测试工具：jar包 | 1.调用上装接口发送上装数据 {"Value": [2.0, 6.0, 1000.0], "action": 8} | 1.响应结果成功 |  | 2 | 接口测试 | 集成测试阶段
/软件/喷涂机/接口(#32597) | 参数配置-伸缩轴-左阴角喷涂结束-大于最大值 | 1.测试目的：验证接口功能 2.测试依据：接口文档 3.测试条件：机器已经安装自动导航系统 4.测试工具：jar包 | 1.调用上装接口发送上装数据 {"Value": [2.0, 6.0, 1500.0], "action": 8} | 1.响应结果失败 |  | 3 | 接口测试 | 集成测试阶段
/软件/喷涂机/接口(#32597) | 参数配置-伸缩轴-右阴角喷涂起始-小于最小值 | 1.测试目的：验证接口功能 2.测试依据：接口文档 3.测试条件：机器已经安装自动导航系统 4.测试工具：jar包 | 1.调用上装接口发送上装数据 {"Value": [3.0, 6.0, -100], "action": 7} | 1.响应结果失败 |  | 3 | 接口测试 | 集成测试阶段
/软件/喷涂机/接口(#32597) | 参数配置-伸缩轴-右阴角喷涂起始-等于最小值 | 1.测试目的：验证接口功能 2.测试依据：接口文档 3.测试条件：机器已经安装自动导航系统 4.测试工具：jar包 | 1.调用上装接口发送上装数据 {"Value": [3.0, 6.0, 0], "action": 7} | 1.响应结果成功 |  | 2 | 接口测试 | 集成测试阶段
/软件/喷涂机/接口(#32597) | 参数配置-伸缩轴-右阴角喷涂起始-等于最大值 | 1.测试目的：验证接口功能 2.测试依据：接口文档 3.测试条件：机器已经安装自动导航系统 4.测试工具：jar包 | 1.调用上装接口发送上装数据 {"Value": [3.0, 6.0, 1000.0], "action": 7} | 1.响应结果成功 |  | 2 | 接口测试 | 集成测试阶段
/软件/喷涂机/接口(#32597) | 参数配置-伸缩轴-右阴角喷涂起始-大于最大值 | 1.测试目的：验证接口功能 2.测试依据：接口文档 3.测试条件：机器已经安装自动导航系统 4.测试工具：jar包 | 1.调用上装接口发送上装数据 {"Value": [3.0, 6.0, 1500.0], "action": 7} | 1.响应结果失败 |  | 3 | 接口测试 | 集成测试阶段
/软件/喷涂机/接口(#32597) | 参数配置-伸缩轴-右阴角喷涂结束-小于最小值 | 1.测试目的：验证接口功能 2.测试依据：接口文档 3.测试条件：机器已经安装自动导航系统 4.测试工具：jar包 | 1.调用上装接口发送上装数据 {"Value": [3.0, 6.0, -100], "action": 8} | 1.响应结果失败 |  | 3 | 接口测试 | 集成测试阶段
/软件/喷涂机/接口(#32597) | 参数配置-伸缩轴-右阴角喷涂结束-等于最小值 | 1.测试目的：验证接口功能 2.测试依据：接口文档 3.测试条件：机器已经安装自动导航系统 4.测试工具：jar包 | 1.调用上装接口发送上装数据 {"Value": [3.0, 6.0, 0], "action": 8} | 1.响应结果成功 |  | 2 | 接口测试 | 集成测试阶段
/软件/喷涂机/接口(#32597) | 参数配置-伸缩轴-右阴角喷涂结束-等于最大值 | 1.测试目的：验证接口功能 2.测试依据：接口文档 3.测试条件：机器已经安装自动导航系统 4.测试工具：jar包 | 1.调用上装接口发送上装数据 {"Value": [3.0, 6.0, 1000.0], "action": 8} | 1.响应结果成功 |  | 2 | 接口测试 | 集成测试阶段
/软件/喷涂机/接口(#32597) | 参数配置-伸缩轴-右阴角喷涂结束-大于最大值 | 1.测试目的：验证接口功能 2.测试依据：接口文档 3.测试条件：机器已经安装自动导航系统 4.测试工具：jar包 | 1.调用上装接口发送上装数据 {"Value": [3.0, 6.0, 1500.0], "action": 8} | 1.响应结果失败 |  | 3 | 接口测试 | 集成测试阶段
/软件/喷涂机/接口(#32597) | 参数配置-伸缩轴-左阳角喷涂起始-小于最小值 | 1.测试目的：验证接口功能 2.测试依据：接口文档 3.测试条件：机器已经安装自动导航系统 4.测试工具：jar包 | 1.调用上装接口发送上装数据 {"Value": [4.0, 6.0, -100], "action": 7} | 1.响应结果失败 |  | 3 | 接口测试 | 集成测试阶段
/软件/喷涂机/接口(#32597) | 参数配置-伸缩轴-左阳角喷涂起始-等于最小值 | 1.测试目的：验证接口功能 2.测试依据：接口文档 3.测试条件：机器已经安装自动导航系统 4.测试工具：jar包 | 1.调用上装接口发送上装数据 {"Value": [4.0, 6.0, 0], "action": 7} | 1.响应结果成功 |  | 2 | 接口测试 | 集成测试阶段
/软件/喷涂机/接口(#32597) | 参数配置-伸缩轴-左阳角喷涂起始-等于最大值 | 1.测试目的：验证接口功能 2.测试依据：接口文档 3.测试条件：机器已经安装自动导航系统 4.测试工具：jar包 | 1.调用上装接口发送上装数据 {"Value": [4.0, 6.0, 1000.0], "action": 7} | 1.响应结果成功 |  | 2 | 接口测试 | 集成测试阶段
/软件/喷涂机/接口(#32597) | 参数配置-伸缩轴-左阳角喷涂起始-大于最大值 | 1.测试目的：验证接口功能 2.测试依据：接口文档 3.测试条件：机器已经安装自动导航系统 4.测试工具：jar包 | 1.调用上装接口发送上装数据 {"Value": [4.0, 6.0, 1500.0], "action": 7} | 1.响应结果失败 |  | 3 | 接口测试 | 集成测试阶段
/软件/喷涂机/接口(#32597) | 参数配置-伸缩轴-左阳角喷涂结束-小于最小值 | 1.测试目的：验证接口功能 2.测试依据：接口文档 3.测试条件：机器已经安装自动导航系统 4.测试工具：jar包 | 1.调用上装接口发送上装数据 {"Value": [4.0, 6.0, -100], "action": 8} | 1.响应结果失败 |  | 3 | 接口测试 | 集成测试阶段
/软件/喷涂机/接口(#32597) | 参数配置-伸缩轴-左阳角喷涂结束-等于最小值 | 1.测试目的：验证接口功能 2.测试依据：接口文档 3.测试条件：机器已经安装自动导航系统 4.测试工具：jar包 | 1.调用上装接口发送上装数据 {"Value": [4.0, 6.0, 0], "action": 8} | 1.响应结果成功 |  | 2 | 接口测试 | 集成测试阶段
/软件/喷涂机/接口(#32597) | 参数配置-伸缩轴-左阳角喷涂结束-等于最大值 | 1.测试目的：验证接口功能 2.测试依据：接口文档 3.测试条件：机器已经安装自动导航系统 4.测试工具：jar包 | 1.调用上装接口发送上装数据 {"Value": [4.0, 6.0, 1000.0], "action": 8} | 1.响应结果成功 |  | 2 | 接口测试 | 集成测试阶段
/软件/喷涂机/接口(#32597) | 参数配置-伸缩轴-左阳角喷涂结束-大于最大值 | 1.测试目的：验证接口功能 2.测试依据：接口文档 3.测试条件：机器已经安装自动导航系统 4.测试工具：jar包 | 1.调用上装接口发送上装数据 {"Value": [4.0, 6.0, 1500.0], "action": 8} | 1.响应结果失败 |  | 3 | 接口测试 | 集成测试阶段
/软件/喷涂机/接口(#32597) | 参数配置-伸缩轴-右阳角喷涂起始-小于最小值 | 1.测试目的：验证接口功能 2.测试依据：接口文档 3.测试条件：机器已经安装自动导航系统 4.测试工具：jar包 | 1.调用上装接口发送上装数据 {"Value": [5.0, 6.0, -100], "action": 7} | 1.响应结果失败 |  | 3 | 接口测试 | 集成测试阶段
/软件/喷涂机/接口(#32597) | 参数配置-伸缩轴-右阳角喷涂起始-等于最小值 | 1.测试目的：验证接口功能 2.测试依据：接口文档 3.测试条件：机器已经安装自动导航系统 4.测试工具：jar包 | 1.调用上装接口发送上装数据 {"Value": [5.0, 6.0, 0], "action": 7} | 1.响应结果成功 |  | 2 | 接口测试 | 集成测试阶段
/软件/喷涂机/接口(#32597) | 参数配置-伸缩轴-右阳角喷涂起始-等于最大值 | 1.测试目的：验证接口功能 2.测试依据：接口文档 3.测试条件：机器已经安装自动导航系统 4.测试工具：jar包 | 1.调用上装接口发送上装数据 {"Value": [5.0, 6.0, 1000.0], "action": 7} | 1.响应结果成功 |  | 2 | 接口测试 | 集成测试阶段
/软件/喷涂机/接口(#32597) | 参数配置-伸缩轴-右阳角喷涂起始-大于最大值 | 1.测试目的：验证接口功能 2.测试依据：接口文档 3.测试条件：机器已经安装自动导航系统 4.测试工具：jar包 | 1.调用上装接口发送上装数据 {"Value": [5.0, 6.0, 1500.0], "action": 7} | 1.响应结果失败 |  | 3 | 接口测试 | 集成测试阶段
/软件/喷涂机/接口(#32597) | 参数配置-伸缩轴-右阳角喷涂结束-小于最小值 | 1.测试目的：验证接口功能 2.测试依据：接口文档 3.测试条件：机器已经安装自动导航系统 4.测试工具：jar包 | 1.调用上装接口发送上装数据 {"Value": [5.0, 6.0, -100], "action": 8} | 1.响应结果失败 |  | 3 | 接口测试 | 集成测试阶段
/软件/喷涂机/接口(#32597) | 参数配置-伸缩轴-右阳角喷涂结束-等于最小值 | 1.测试目的：验证接口功能 2.测试依据：接口文档 3.测试条件：机器已经安装自动导航系统 4.测试工具：jar包 | 1.调用上装接口发送上装数据 {"Value": [5.0, 6.0, 0], "action": 8} | 1.响应结果成功 |  | 2 | 接口测试 | 集成测试阶段
/软件/喷涂机/接口(#32597) | 参数配置-伸缩轴-右阳角喷涂结束-等于最大值 | 1.测试目的：验证接口功能 2.测试依据：接口文档 3.测试条件：机器已经安装自动导航系统 4.测试工具：jar包 | 1.调用上装接口发送上装数据 {"Value": [5.0, 6.0, 1000.0], "action": 8} | 1.响应结果成功 |  | 2 | 接口测试 | 集成测试阶段
/软件/喷涂机/接口(#32597) | 参数配置-伸缩轴-右阳角喷涂结束-大于最大值 | 1.测试目的：验证接口功能 2.测试依据：接口文档 3.测试条件：机器已经安装自动导航系统 4.测试工具：jar包 | 1.调用上装接口发送上装数据 {"Value": [5.0, 6.0, 1500.0], "action": 8} | 1.响应结果失败 |  | 3 | 接口测试 | 集成测试阶段
/软件/喷涂机/接口(#32597) | 参数配置-伸缩轴-左墙面喷涂起始-小于最小值 | 1.测试目的：验证接口功能 2.测试依据：接口文档 3.测试条件：机器已经安装自动导航系统 4.测试工具：jar包 | 1.调用上装接口发送上装数据 {"Value": [6.0, 6.0, -100], "action": 7} | 1.响应结果失败 |  | 3 | 接口测试 | 集成测试阶段
/软件/喷涂机/接口(#32597) | 参数配置-伸缩轴-左墙面喷涂起始-等于最小值 | 1.测试目的：验证接口功能 2.测试依据：接口文档 3.测试条件：机器已经安装自动导航系统 4.测试工具：jar包 | 1.调用上装接口发送上装数据 {"Value": [6.0, 6.0, 0], "action": 7} | 1.响应结果成功 |  | 2 | 接口测试 | 集成测试阶段
/软件/喷涂机/接口(#32597) | 参数配置-伸缩轴-左墙面喷涂起始-等于最大值 | 1.测试目的：验证接口功能 2.测试依据：接口文档 3.测试条件：机器已经安装自动导航系统 4.测试工具：jar包 | 1.调用上装接口发送上装数据 {"Value": [6.0, 6.0, 1000.0], "action": 7} | 1.响应结果成功 |  | 2 | 接口测试 | 集成测试阶段
/软件/喷涂机/接口(#32597) | 参数配置-伸缩轴-左墙面喷涂起始-大于最大值 | 1.测试目的：验证接口功能 2.测试依据：接口文档 3.测试条件：机器已经安装自动导航系统 4.测试工具：jar包 | 1.调用上装接口发送上装数据 {"Value": [6.0, 6.0, 1500.0], "action": 7} | 1.响应结果失败 |  | 3 | 接口测试 | 集成测试阶段
/软件/喷涂机/接口(#32597) | 参数配置-伸缩轴-左墙面喷涂结束-小于最小值 | 1.测试目的：验证接口功能 2.测试依据：接口文档 3.测试条件：机器已经安装自动导航系统 4.测试工具：jar包 | 1.调用上装接口发送上装数据 {"Value": [6.0, 6.0, -100], "action": 8} | 1.响应结果失败 |  | 3 | 接口测试 | 集成测试阶段
/软件/喷涂机/接口(#32597) | 参数配置-伸缩轴-左墙面喷涂结束-等于最小值 | 1.测试目的：验证接口功能 2.测试依据：接口文档 3.测试条件：机器已经安装自动导航系统 4.测试工具：jar包 | 1.调用上装接口发送上装数据 {"Value": [6.0, 6.0, 0], "action": 8} | 1.响应结果成功 |  | 2 | 接口测试 | 集成测试阶段
/软件/喷涂机/接口(#32597) | 参数配置-伸缩轴-左墙面喷涂结束-等于最大值 | 1.测试目的：验证接口功能 2.测试依据：接口文档 3.测试条件：机器已经安装自动导航系统 4.测试工具：jar包 | 1.调用上装接口发送上装数据 {"Value": [6.0, 6.0, 1000.0], "action": 8} | 1.响应结果成功 |  | 2 | 接口测试 | 集成测试阶段
/软件/喷涂机/接口(#32597) | 参数配置-伸缩轴-左墙面喷涂结束-大于最大值 | 1.测试目的：验证接口功能 2.测试依据：接口文档 3.测试条件：机器已经安装自动导航系统 4.测试工具：jar包 | 1.调用上装接口发送上装数据 {"Value": [6.0, 6.0, 1500.0], "action": 8} | 1.响应结果失败 |  | 3 | 接口测试 | 集成测试阶段
/软件/喷涂机/接口(#32597) | 参数配置-伸缩轴-右墙面喷涂起始-小于最小值 | 1.测试目的：验证接口功能 2.测试依据：接口文档 3.测试条件：机器已经安装自动导航系统 4.测试工具：jar包 | 1.调用上装接口发送上装数据 {"Value": [7.0, 6.0, -100], "action": 7} | 1.响应结果失败 |  | 3 | 接口测试 | 集成测试阶段
/软件/喷涂机/接口(#32597) | 参数配置-伸缩轴-右墙面喷涂起始-等于最小值 | 1.测试目的：验证接口功能 2.测试依据：接口文档 3.测试条件：机器已经安装自动导航系统 4.测试工具：jar包 | 1.调用上装接口发送上装数据 {"Value": [7.0, 6.0, 0], "action": 7} | 1.响应结果成功 |  | 2 | 接口测试 | 集成测试阶段
/软件/喷涂机/接口(#32597) | 参数配置-伸缩轴-右墙面喷涂起始-等于最大值 | 1.测试目的：验证接口功能 2.测试依据：接口文档 3.测试条件：机器已经安装自动导航系统 4.测试工具：jar包 | 1.调用上装接口发送上装数据 {"Value": [7.0, 6.0, 1000.0], "action": 7} | 1.响应结果成功 |  | 2 | 接口测试 | 集成测试阶段
/软件/喷涂机/接口(#32597) | 参数配置-伸缩轴-右墙面喷涂起始-大于最大值 | 1.测试目的：验证接口功能 2.测试依据：接口文档 3.测试条件：机器已经安装自动导航系统 4.测试工具：jar包 | 1.调用上装接口发送上装数据 {"Value": [7.0, 6.0, 1500.0], "action": 7} | 1.响应结果失败 |  | 3 | 接口测试 | 集成测试阶段
/软件/喷涂机/接口(#32597) | 参数配置-伸缩轴-右墙面喷涂结束-小于最小值 | 1.测试目的：验证接口功能 2.测试依据：接口文档 3.测试条件：机器已经安装自动导航系统 4.测试工具：jar包 | 1.调用上装接口发送上装数据 {"Value": [7.0, 6.0, -100], "action": 8} | 1.响应结果失败 |  | 3 | 接口测试 | 集成测试阶段
/软件/喷涂机/接口(#32597) | 参数配置-伸缩轴-右墙面喷涂结束-等于最小值 | 1.测试目的：验证接口功能 2.测试依据：接口文档 3.测试条件：机器已经安装自动导航系统 4.测试工具：jar包 | 1.调用上装接口发送上装数据 {"Value": [7.0, 6.0, 0], "action": 8} | 1.响应结果成功 |  | 2 | 接口测试 | 集成测试阶段
/软件/喷涂机/接口(#32597) | 参数配置-伸缩轴-右墙面喷涂结束-等于最大值 | 1.测试目的：验证接口功能 2.测试依据：接口文档 3.测试条件：机器已经安装自动导航系统 4.测试工具：jar包 | 1.调用上装接口发送上装数据 {"Value": [7.0, 6.0, 1000.0], "action": 8} | 1.响应结果成功 |  | 2 | 接口测试 | 集成测试阶段
/软件/喷涂机/接口(#32597) | 参数配置-伸缩轴-右墙面喷涂结束-大于最大值 | 1.测试目的：验证接口功能 2.测试依据：接口文档 3.测试条件：机器已经安装自动导航系统 4.测试工具：jar包 | 1.调用上装接口发送上装数据 {"Value": [7.0, 6.0, 1500.0], "action": 8} | 1.响应结果失败 |  | 3 | 接口测试 | 集成测试阶段
/软件/喷涂机/接口(#32597) | 参数配置-获取参数 | 1.测试目的：验证接口功能 2.测试依据：接口文档 3.测试条件：机器已经安装自动导航系统 4.测试工具：jar包 | 1.调用上装接口发送上装数据 {"cmd_type":16100,"data":{},"seq_cmd":1,"version":"0.0"} | 1.响应结果成功 |  | 2 | 接口测试 | 集成测试阶段
/软件/喷涂机/接口(#32597) | 机器状态控制-启动 | 1.测试目的：验证接口功能 2.测试依据：接口文档 3.测试条件：机器已经安装自动导航系统 4.测试工具：jar包 | 1.调用上装接口发送上装数据 {"cmd_type":17100,"data":{"action":1,"status":1},"seq_cmd":1,"version":"0.0"} | 1.响应结果成功 |  | 2 | 接口测试 | 集成测试阶段
/软件/喷涂机/接口(#32597) | 机器状态控制-暂停 | 1.测试目的：验证接口功能 2.测试依据：接口文档 3.测试条件：机器已经安装自动导航系统 4.测试工具：jar包 | 1.调用上装接口发送上装数据 {"cmd_type":17100,"data":{"action":1,"status":2},"seq_cmd":1,"version":"0.0"} | 1.响应结果成功 |  | 2 | 接口测试 | 集成测试阶段
/软件/喷涂机/接口(#32597) | 机器状态控制-停止 | 1.测试目的：验证接口功能 2.测试依据：接口文档 3.测试条件：机器已经安装自动导航系统 4.测试工具：jar包 | 1.调用上装接口发送上装数据 {"cmd_type":17100,"data":{"action":1,"status":3},"seq_cmd":1,"version":"0.0"} | 1.响应结果成功 |  | 2 | 接口测试 | 集成测试阶段
/软件/喷涂机/接口(#32597) | 机器状态控制-急停 | 1.测试目的：验证接口功能 2.测试依据：接口文档 3.测试条件：机器已经安装自动导航系统 4.测试工具：jar包 | 1.调用上装接口发送上装数据 {"cmd_type":17100,"data":{"action":1,"status":4},"seq_cmd":1,"version":"0.0"} | 1.响应结果成功 |  | 2 | 接口测试 | 集成测试阶段
/软件/喷涂机/接口(#32597) | 机器状态控制-复位 | 1.测试目的：验证接口功能 2.测试依据：接口文档 3.测试条件：机器已经安装自动导航系统 4.测试工具：jar包 | 1.调用上装接口发送上装数据 {"cmd_type":17100,"data":{"action":1,"status":5},"seq_cmd":1,"version":"0.0"} | 1.响应结果成功 |  | 2 | 接口测试 | 集成测试阶段
/软件/喷涂机/接口(#32597) | 机器状态控制-切换为手动模式 | 1.测试目的：验证接口功能 2.测试依据：接口文档 3.测试条件：机器已经安装自动导航系统 4.测试工具：jar包 | 1.调用上装接口发送上装数据 {"cmd_type":17100,"data":{"action":1,"status":6},"seq_cmd":1,"version":"0.0"} | 1.响应结果成功 |  | 2 | 接口测试 | 集成测试阶段
/软件/喷涂机/接口(#32597) | 机器状态控制-切换为自动模式 | 1.测试目的：验证接口功能 2.测试依据：接口文档 3.测试条件：机器已经安装自动导航系统 4.测试工具：jar包 | 1.调用上装接口发送上装数据 {"cmd_type":17100,"data":{"action":1,"status":7},"seq_cmd":1,"version":"0.0"} | 1.响应结果成功 |  | 2 | 接口测试 | 集成测试阶段
/软件/喷涂机/接口(#32597) | 信息上报-心跳报文 | 1.测试目的：验证接口功能 2.测试依据：接口文档 3.测试条件：机器已经安装自动导航系统 4.测试工具：jar包 | 1.检查心跳包是否正常 | 1.响应结果成功 |  | 2 | 接口测试 | 集成测试阶段
/软件/喷涂机/接口(#32597) | 信息上报-运行日志上传 | 1.测试目的：验证接口功能 2.测试依据：接口文档 3.测试条件：机器已经安装自动导航系统 4.测试工具：jar包 | 1.检查运行日志是否正常 | 1.响应结果成功 |  | 2 | 接口测试 | 集成测试阶段
/软件/喷涂机/接口(#32597) | 信息上报-异常上传 | 1.测试目的：验证接口功能 2.测试依据：接口文档 3.测试条件：机器已经安装自动导航系统 4.测试工具：jar包 | 1.检查报警内容是否正常 | 1.响应结果成功 |  | 2 | 接口测试 | 集成测试阶段
/软件/喷涂机/接口(#32597) | 主流程测试 | 1.测试目的：验证接口功能 2.测试依据：接口文档 3.测试条件：机器已经安装自动导航系统 4.测试工具：jar包 | 1.一级升降轴绝对位移启动，停止 2.一级升降轴相对位移启动，停止 3.一级升降轴正方向点动，停止 4.一级升降轴反方向点动，停止 5.二级升降轴绝对位移启动，停止 6.二级升降轴相对位移启动，停止 7.二级升降轴正方向点动，停止 8.二级升降轴反方向点动，停止 9.螺杆泵开启，关闭 10.上下旋转轴绝对位移启动，停止 11.上下旋转轴相对位移启动，停止 12.上下旋转轴正方向点动，停止 13.上下旋转轴反方向点动，停止 14.水平旋转轴绝对位移启动，停止 15.水平旋转轴相对位移启动，停止 16.水平旋转轴正方向点动，停止 17.水平旋转轴反方向点动，停止 18.喷嘴平移轴绝对位移启动，停止 19.喷嘴平移轴相对位移启动，停止 20.喷嘴平移轴正方向点动，停止 21.喷嘴平移轴反方向点动，停止 21.伸缩轴绝对位移启动，停止 22.伸缩轴相对位移启动，停止 23.伸缩轴正方向点动，停止 24.伸缩轴反方向点动，停止 25.喷平面启动、暂停、继续、停止 26.喷平面启动、暂停、继续、停止 27.喷平面启动、暂停、继续、停止 28.喷平面启动、暂停、继续、停止 29.喷平面启动、暂停、继续、停止 30.喷平面启动、暂停、继续、停止 31.喷平面启动、暂停、继续、停止 32.回零 33.过门 34.蜂鸣器开启，关闭 35.空压机开启，关闭 36.防撞功能条开启，关闭 37.避障功能开启，关闭 38.机器状态启动，暂停，启动，停止，启动，急停，复位，切换为手动模式，切换为自动模式 | 1.响应结果成功，机器做出对应动作 2.响应结果成功，机器做出对应动作 3.响应结果成功，机器做出对应动作 4.响应结果成功，机器做出对应动作 5.响应结果成功，机器做出对应动作 6.响应结果成功，机器做出对应动作 7.响应结果成功，机器做出对应动作 8.响应结果成功，机器做出对应动作 9.响应结果成功，机器做出对应动作 10.响应结果成功，机器做出对应动作 11.响应结果成功，机器做出对应动作 12.响应结果成功，机器做出对应动作 13.响应结果成功，机器做出对应动作 14.响应结果成功，机器做出对应动作 15.响应结果成功，机器做出对应动作 16.响应结果成功，机器做出对应动作 17.响应结果成功，机器做出对应动作 18.响应结果成功，机器做出对应动作 19.响应结果成功，机器做出对应动作 20.响应结果成功，机器做出对应动作 21.响应结果成功，机器做出对应动作 22.响应结果成功，机器做出对应动作 23.响应结果成功，机器做出对应动作 24.响应结果成功，机器做出对应动作 25.响应结果成功，机器做出对应动作 26.响应结果成功，机器做出对应动作 27.响应结果成功，机器做出对应动作 28.响应结果成功，机器做出对应动作 29.响应结果成功，机器做出对应动作 30.响应结果成功，机器做出对应动作 31.响应结果成功，机器做出对应动作 32.响应结果成功，机器做出对应动作 33.响应结果成功，机器做出对应动作 34.响应结果成功，机器做出对应动作 35.响应结果成功，机器做出对应动作 36.响应结果成功，机器做出对应动作 37.响应结果成功，机器做出对应动作 38.响应结果成功，机器做出对应动作 |  | 2 | 接口测试 | 集成测试阶段
Note on D163: BZL: 其实不能小于结束