## 喷涂机4.0
APP->工控机 {cmd_type:xx, seq:xx, data:{action:xx, MotorId:xx, value[]}} 工控机->APP返回结果 {cmd_type:32100, seq:xx, result:0/1, errorinfo:"参数异常"} 每一条控制指令都需要对应的结果反馈， cmd_type:32100 表示指令的结果反馈， result:0指令执行成功， 1表示指令执行失败， 失败原因在errorinfo中
操作说明 | cmd_type | Action | 指令说明 | 参数类型 | 参数说明Value
单轴控制 | 12100 | 1 | 正向轴点动 | {MotorId:XX, Value:[]} | MototId：待操作的轴ID。 速度参数，单位为0.1mm/s。
Value:速度参数，单位为0.1mm/s。
| 12100 | 2 | 负向轴点动 | {MotorId:XX, Value:[]} | MototId：待操作的轴ID。 速度参数，单位为0.1mm/s。
Value:：速度参数，单位为0.1mm/s。
| 12100 | 3 | 绝对位移 | {MotorId:XX, Value:[]} | MototId：待操作的轴ID。
Value[0]：速度参数，单位为0.1mm/s。
Value[1]：位置参数，单位为0.1mm。
| 12100 | 4 | 相对位移 | {MotorId:XX, Value:[]} | MototId：待操作的轴ID
Value[0]：速度参数，单位为0.1mm/s。
Value[1]：位置参数，单位为0.1mm。
| 12100 | 5 | 力矩运动 | {MotorId:XX, Value:[]} | Value：力的参数，单位为0.1%目标力矩。
MototId：待操作的轴ID。
| 12100 | 6 | 停止运动 | {MotorId:XX, Value:[]} | MototId：待操作的轴ID。
Value：无用参数不用理会
| 12100 | 7 | 回零/置零 | {MotorId:XX, Value:[]} | MototId：待操作的轴ID。
Value：无用参数不用理会
| 12100 | 8 | 清除错误 | {MotorId:XX, Value:[]} | MototId：待操作的轴ID。
Value：无用参数不用理会
| 12100 | 9 | 螺杆泵开关 | {MotorId:XX, Value:[]} | MototId：待操作的轴ID。
Value[0]：螺杆泵开关动作， 0为关闭，1为打开。
Value[1]：螺杆泵流量参数，单位为：0.1L/min。
参数配置 | 13100 | 1 | 日志记录等级 | {Value:[]} | value:根据日志等级，记录对应的参数， 1/2/3/4；1：只记录错误日志，2：1+记录数据异常日志， 3：基本流程日志+2，4：3+记录调试过程数据；
| 13100 | 2 | 电池电量预警/报警阈值设置 | {Value:[]} | value[0]：阈值类型， 0为电池电量预警值， 1为电池低电量报警值
value[1]：阈值， 单位为电量百分比 1%
| 13100 | 3 | 螺杆泵流量阈值设置 | {Value:[]} | value[0]：阈值类型， 0螺杆泵最大流量， 1为螺杆泵最小流量
value[1]：阈值， 单位为电量百分比 0.1L/min
| 13100 | 4 | 轴安全速度保护值设置，APP操作设置值范围根据此参数动态调整 | {Value:[]} | value[0]：轴ID
value[1]：阈值， 最大速度值 单位：0.1mm/s或者0.1°/s
| 13100 | 5 | 轴安全距离保护值设置，APP操作设置值范围根据此参数动态调整 | {Value:[]} | value[0]：轴ID
value[1]：阈值， 最大距离值 单位：0.1mm或者0.1°
| 13100 | 6 | 安全触顶高度值 | {Value:[]} | value[0]：安全触顶的高度值即在保全的情况下，一级升降轴顶部与天花板必须保持的高度值，主要用于当墙面总高度为2600的时候，一级升降的最大可上升高度为，2600-Value[0] - 二级升降轴的最大上升高度值。
| 13100 | 7 | 喷涂的起始值 | {Value:[]} | value[0]：喷涂类型 1：平喷，2：左阴角喷涂，3：右阴角喷涂，4：左阳角喷涂，5：右阳角喷涂，6：左墙面喷涂，7：右墙面喷涂
value[1]：待设置的轴
value[2]：喷涂起始值 单位是0.1mm或者0.1°
| 13100 | 8 | 喷涂的结束值 | {Value:[]} | value[0]：喷涂类型 1：平喷，2：左阴角喷涂，3：右阴角喷涂，4：左阳角喷涂，5：右阳角喷涂，6：左墙面喷涂，7：右墙面喷涂
value[1]：待设置的轴
value[2]：喷涂结束值 单位是0.1mm或者0.1°
| 13100 | 9 | 起始定距移动距离 | {MotorId:XX, Value:[]} | MototId：待操作的轴ID。
value[0]：喷涂类型 1：平喷，2：左阴角喷涂，3：右阴角喷涂，4：左阳角喷涂，5：右阳角喷涂，6：左墙面喷涂，7：右墙面喷涂
value[1]：移动距离值 单位是0.1mm或者0.1°
| 13100 | 10 | 螺杆泵流量系数设置 | {Value:[]} | value[0]：螺杆泵的流量系数， 用于流量系数标定。
| 13100 | 11 | 螺杆泵预警/报警值设置 | {Value:[]} | value[0]：阈值类型， 0为螺杆泵余料预警值， 1为螺杆泵余料报警值
| 13100 | 12 | 楼层高度 | {Value:[]} | value[0]:楼层高度，单位mm， double类型
| 13100 | 13 | 机器人高度 | {Value:[]} | value[0]：机器高度，单位mm， double类型
| 13100 | 14 | 上下旋转轴水平角度 | {Value:[]} | value[0]: 角度值， 单位°， double 类型
| 13100 | 15 | 左右旋转轴水平角度 | {Value:[]} | value[0]: 角度值， 单位°， double 类型
| 13100 | 16 | 喷嘴长度 | {Value:[]} | value[0]：喷嘴长度，单位mm， double类型
组合动作 | 14100 | 1 | 回零 | {Value:[]} | 无参数
| 14100 | 2 | 过门 | {Value:[]} | 无参数
| 14100 | 3 | 喷涂作业 | {Value:[]} | value[0]：喷涂类型 1：平喷，2：左阴角喷涂，3：右阴角喷涂，4：左阳角喷涂，5：右阳角喷涂，6：左墙面喷涂，7：右墙面喷涂
value[1]：作业起始高度, value[2]：作业结束高度, value[3]：作业起始宽度， value[4]：作业结束宽度
value[5]：作业厚度下面1/3，Value[6]：作业厚度中间位置， Value[7]：作业厚度上面位置
| 14100 | 4 | 清除全部错误 | 无
| 14100 | 5 | 组合动作控制指令 | {Value:[]} | value[0]:：1：停止， 2：暂停， 3：继续；
IO控制 | 15100 | 1 | IO控制 | {port:x, Value:[]} | port：IO编号， 1：蜂鸣器， 2：空压机，3：防撞功能开关， 4：避障功能开关；
value[0]：0：关闭， 1：打开
| 15100 | 2 | 多个IO控制 | {Value:[]} | value[0]:0到32位的开关
参数获取 | 16100 | 1 | 获取参数列表的参数， 参数列表参见13100中参数设置行 | {} | 无参数， 对应返回data:{[{type:x,code:x, value:[]}, {type:x, code:x, value:[]}]}
| 16100 | 2 | 保留 | {Value:[]} | 无参数
状态控制 | 17100 | 1 | 针对机器人的状态进行控制 | {status:X} | status: 0：待机， 2：暂停， 3：停止，4：急停，5：复位，6:手动模式，7:自动模式 手自动切换完成之后，机器人应该进入停止状态；
工控机->APP {cmd_type:xx, seq:xx, data:{action:xx, MotorId:xx, value[]}}
操作说明 | cmd_type | Action | 指令说明 | 参数类型 | 参数说明Value
工 控 机 上 传 信 息 给 APP | 12050 | 0 | 心跳报文 | 无 | {Motorinfo:[{MotorId:x, position:X, error:x, din:x}], DeviceInfo:{“temperature”:X vol:x, ele:x, level:X, status:x, mortar:X, "softver":"1.0.0.10", "time":"2012:10:12"}, device_status:X, do_value:x, di_value:x}, MotorId:轴ID， position:当前位置，单位mm，double类型，error:异常状态0正常其他异常编码，din:限位状态， 0无限位， 1正限位， 2负限位， 。device_status:机器人的运行状态 1待机状态， 2：暂停状态， 3：停止状态， 4：运行状态， 5：异常状态， 6：停障状态， 7：急停状态， 16：初始状态。 vol：电池电压单位V， ele：电池电流单位A， level:电池电量百分比单位百分之多少， status: 充放电状态 0充电，1放电, mortar:砂浆桐余料， 单位是百分比。do_value:di_value都是32位无符号整型数据。代表对应位IO编号的当前状态。
| 12051 | 3 | 运行日志上传 | {level:xx, len:xx, log:"xxx"} | level：日志等级， 1表示运行过程中出现错误的日志， 2表示运行过程中存在不合理的异常日志上传， 3，基本的流程日志， 4：调试日志上传
len：日志上传长度
log：日志内容
| 12052 | 4 | 异常上传 | {errorcode:""} | 直接显示报警内容

## Sheet1
喷右阳角起始100 结束1000启动失败
喷右阴角起始100 结束1500 超时参数错误
参数设置模块的参数范围提供大于机械限位，使用接口传大于机械限位范围值时，机器动作中途中断
喷涂厚度异常范围

## 底盘交互
监听 | topic类 | /navigation/robot_status | 当前地图总站点数 | total
|  |  | 目标站点数 | order
|  |  | 当前坐标点 | pose | 具体使用方法看task_control_putty
|  |  | 底盘状态(手动、自动、停止、运行、暂停、急停) | state_name
|  | /node_exception | 获取底盘故障码
| action类 | task_action | 作业数据 | Goal/data
|  |  | 当前作业站点 | Goal/order
|  |  | 当前作业点行走进度 | Feedback
|  |  | 当前作业点行走结果 | Result
发送 | topic类 | motion_distance/ motion_distance_state | 控制底盘移动/ 底盘回复
| server类 | jsonrpc_service | 控制底盘状态 (可控状态如右图)
| action类 | task_action | 作业结果反馈 | Result