## 用例
所属模块 |  | 用例标题 | 前置条件 | 步骤 | 预期 | 关键词 | 优先级 | 用例类型 | 适用阶段 | 用例状态 | 备注
| 获取上装状态信息 | 获取上装状态信息 | 1.测试目的：验证接口功能 2.测试依据：接口文档 3.测试条件：机器已经安装自动导航系统 4.测试工具：jar包 | 1.调用上装接口发送上装数据 cmd_type：12001 | 1.响应结果成功 |  | 2 | 接口测试 | 集成测试阶段
| 组合控制-原点标志-启动 | 组合控制-原点标志-启动 | 1.测试目的：验证接口功能 2.测试依据：接口文档 3.测试条件：机器已经安装自动导航系统 4.测试工具：jar包 | 1.调用上装接口发送上装数据 cmd_type：12201 statusID: 68 | 1.响应结果成功,单列抹灰开始 |  | 2 | 接口测试 | 集成测试阶段
| 组合控制-原点标志-暂停 | 组合控制-原点标志-暂停 | 1.测试目的：验证接口功能 2.测试依据：接口文档 3.测试条件：机器已经安装自动导航系统,单列抹灰开始状态下 4.测试工具：jar包 | 1.调用上装接口发送上装数据 cmd_type：11004 | 1.响应结果成功,单列抹灰暂停 |  | 2 | 接口测试 | 集成测试阶段
| 组合控制-原点标志-停止 | 组合控制-原点标志-停止 | 1.测试目的：验证接口功能 2.测试依据：接口文档 3.测试条件：机器已经安装自动导航系统，单列抹灰开始状态下 4.测试工具：jar包 | 1.调用上装接口发送上装数据 cmd_type：12052 | 1.响应结果成功,单列抹灰停止 |  | 2 | 接口测试 | 集成测试阶段
| 组合控制-原点标志-抹灰高度小于最小值 | 组合控制-原点标志-抹灰高度小于最小值 | 1.测试目的：验证接口功能 2.测试依据：接口文档 3.测试条件：机器已经安装自动导航系统 4.测试工具：jar包 | 1.调用上装接口发送上装数据 cmd_type：12000 "bimPara": { "ceilingHeight": 3000, "plasteringHeight": 1500, "plasteringWidth": 350 } | 1.响应结果失败 |  | 3 | 接口测试 | 集成测试阶段
| 组合控制-原点标志-抹灰高度等于最小值 | 组合控制-原点标志-抹灰高度等于最小值 | 1.测试目的：验证接口功能 2.测试依据：接口文档 3.测试条件：机器已经安装自动导航系统 4.测试工具：jar包 | 1.调用上装接口发送上装数据 cmd_type：12000 "bimPara": { "ceilingHeight": 3000, "plasteringHeight": 2000, "plasteringWidth": 350 } | 1.响应结果成功 |  | 2 | 接口测试 | 集成测试阶段
| 组合控制-原点标志-抹灰高度正常值 | 组合控制-原点标志-抹灰高度正常值 | 1.测试目的：验证接口功能 2.测试依据：接口文档 3.测试条件：机器已经安装自动导航系统 4.测试工具：jar包 | 1.调用上装接口发送上装数据 cmd_type：12000 "bimPara": { "ceilingHeight": 3000, "plasteringHeight": 2500, "plasteringWidth": 350 } | 1.响应结果成功 |  | 2 | 接口测试 | 集成测试阶段
| 组合控制-原点标志-抹灰高度等于最大值 | 组合控制-原点标志-抹灰高度等于最大值 | 1.测试目的：验证接口功能 2.测试依据：接口文档 3.测试条件：机器已经安装自动导航系统 4.测试工具：jar包 | 1.调用上装接口发送上装数据 cmd_type：12000 "bimPara": { "ceilingHeight": 3000, "plasteringHeight": 3300, "plasteringWidth": 350 } | 1.响应结果成功 |  | 2 | 接口测试 | 集成测试阶段
| 组合控制-原点标志-抹灰高度大于最大值 | 组合控制-原点标志-抹灰高度大于最大值 | 1.测试目的：验证接口功能 2.测试依据：接口文档 3.测试条件：机器已经安装自动导航系统 4.测试工具：jar包 | 1.调用上装接口发送上装数据 cmd_type：12000 "bimPara": { "ceilingHeight": 3000, "plasteringHeight": 3500, "plasteringWidth": 350 } | 1.响应结果失败 |  | 3 | 接口测试 | 集成测试阶段
| 组合控制-原点标志-抹灰宽度小于最小值 | 组合控制-原点标志-抹灰宽度小于最小值 | 1.测试目的：验证接口功能 2.测试依据：接口文档 3.测试条件：机器已经安装自动导航系统 4.测试工具：jar包 | 1.调用上装接口发送上装数据 cmd_type：12000 "bimPara": { "ceilingHeight": 3000, "plasteringHeight": 3000, "plasteringWidth": -100 } | 1.响应结果失败 |  | 3 | 接口测试 | 集成测试阶段
| 组合控制-原点标志-抹灰宽度等于最小值 | 组合控制-原点标志-抹灰宽度等于最小值 | 1.测试目的：验证接口功能 2.测试依据：接口文档 3.测试条件：机器已经安装自动导航系统 4.测试工具：jar包 | 1.调用上装接口发送上装数据 cmd_type：12000 "bimPara": { "ceilingHeight": 3000, "plasteringHeight": 3000, "plasteringWidth": 0 } | 1.响应结果成功 |  | 2 | 接口测试 | 集成测试阶段
| 组合控制-原点标志-抹灰宽度正常值 | 组合控制-原点标志-抹灰宽度正常值 | 1.测试目的：验证接口功能 2.测试依据：接口文档 3.测试条件：机器已经安装自动导航系统 4.测试工具：jar包 | 1.调用上装接口发送上装数据 cmd_type：12000 "bimPara": { "ceilingHeight": 3000, "plasteringHeight": 3000, "plasteringWidth": 500 } | 1.响应结果成功 |  | 2 | 接口测试 | 集成测试阶段
| 组合控制-原点标志-抹灰宽度等于最大值 | 组合控制-原点标志-抹灰宽度等于最大值 | 1.测试目的：验证接口功能 2.测试依据：接口文档 3.测试条件：机器已经安装自动导航系统 4.测试工具：jar包 | 1.调用上装接口发送上装数据 cmd_type：12000 "bimPara": { "ceilingHeight": 3000, "plasteringHeight": 3000, "plasteringWidth": 800 } | 1.响应结果成功 |  | 2 | 接口测试 | 集成测试阶段
| 组合控制-原点标志-抹灰宽度大于最大值 | 组合控制-原点标志-抹灰宽度大于最大值 | 1.测试目的：验证接口功能 2.测试依据：接口文档 3.测试条件：机器已经安装自动导航系统 4.测试工具：jar包 | 1.调用上装接口发送上装数据 cmd_type：12000 "bimPara": { "ceilingHeight": 3000, "plasteringHeight": 3000, "plasteringWidth":1000 } | 1.响应结果失败 |  | 3 | 接口测试 | 集成测试阶段
| 组合控制-原点标志-天花板高度小于最小值 | 组合控制-原点标志-天花板高度小于最小值 | 1.测试目的：验证接口功能 2.测试依据：接口文档 3.测试条件：机器已经安装自动导航系统 4.测试工具：jar包 | 1.调用上装接口发送上装数据 cmd_type：12000 "bimPara": { "ceilingHeight": 2500, "plasteringHeight": 3000, "plasteringWidth": 350 } | 1.响应结果失败 |  | 3 | 接口测试 | 集成测试阶段
| 组合控制-原点标志-天花板高度等于最小值 | 组合控制-原点标志-天花板高度等于最小值 | 1.测试目的：验证接口功能 2.测试依据：接口文档 3.测试条件：机器已经安装自动导航系统 4.测试工具：jar包 | 1.调用上装接口发送上装数据 cmd_type：12000 "bimPara": { "ceilingHeight": 2800, "plasteringHeight": 2500, "plasteringWidth": 350 } | 1.响应结果成功 |  | 2 | 接口测试 | 集成测试阶段
| 组合控制-原点标志-天花板高度正常值 | 组合控制-原点标志-天花板高度正常值 | 1.测试目的：验证接口功能 2.测试依据：接口文档 3.测试条件：机器已经安装自动导航系统 4.测试工具：jar包 | 1.调用上装接口发送上装数据 cmd_type：12000 "bimPara": { "ceilingHeight": 3000, "plasteringHeight": 2500, "plasteringWidth": 350 } | 1.响应结果成功 |  | 2 | 接口测试 | 集成测试阶段
| 组合控制-原点标志-天花板高度等于最大值 | 组合控制-原点标志-天花板高度等于最大值 | 1.测试目的：验证接口功能 2.测试依据：接口文档 3.测试条件：机器已经安装自动导航系统 4.测试工具：jar包 | 1.调用上装接口发送上装数据 cmd_type：12000 "bimPara": { "ceilingHeight": 3300, "plasteringHeight": 2500, "plasteringWidth": 350 } | 1.响应结果成功 |  | 2 | 接口测试 | 集成测试阶段
| 组合控制-原点标志-天花板高度大于最大值 | 组合控制-原点标志-天花板高度大于最大值 | 1.测试目的：验证接口功能 2.测试依据：接口文档 3.测试条件：机器已经安装自动导航系统 4.测试工具：jar包 | 1.调用上装接口发送上装数据 cmd_type：12000 "bimPara": { "ceilingHeight": 3500, "plasteringHeight": 2500, "plasteringWidth": 350 } | 1.响应结果失败 |  | 3 | 接口测试 | 集成测试阶段
| 组合控制-原点标志-激光线距离小于最小值 | 组合控制-原点标志-激光线距离小于最小值 | 1.测试目的：验证接口功能 2.测试依据：接口文档 3.测试条件：机器已经安装自动导航系统 4.测试工具：jar包 | 1.调用上装接口发送上装数据 cmd_type：12000 "patterAdjustControl": { "lasersDistance": 200 } | 1.响应结果失败 |  | 3 | 接口测试 | 集成测试阶段
| 组合控制-原点标志-激光线距离等于最小值 | 组合控制-原点标志-激光线距离等于最小值 | 1.测试目的：验证接口功能 2.测试依据：接口文档 3.测试条件：机器已经安装自动导航系统 4.测试工具：jar包 | 1.调用上装接口发送上装数据 cmd_type：12000 "patterAdjustControl": { "lasersDistance": 250 } | 1.响应结果成功 |  | 2 | 接口测试 | 集成测试阶段
| 组合控制-原点标志-激光线距离正常值 | 组合控制-原点标志-激光线距离正常值 | 1.测试目的：验证接口功能 2.测试依据：接口文档 3.测试条件：机器已经安装自动导航系统 4.测试工具：jar包 | 1.调用上装接口发送上装数据 cmd_type：12000 "patterAdjustControl": { "lasersDistance": 300 } | 1.响应结果成功 |  | 2 | 接口测试 | 集成测试阶段
| 组合控制-原点标志-激光线距离等于最大值 | 组合控制-原点标志-激光线距离等于最大值 | 1.测试目的：验证接口功能 2.测试依据：接口文档 3.测试条件：机器已经安装自动导航系统 4.测试工具：jar包 | 1.调用上装接口发送上装数据 cmd_type：12000 "patterAdjustControl": { "lasersDistance": 310 } | 1.响应结果成功 |  | 2 | 接口测试 | 集成测试阶段
| 组合控制-原点标志-激光线距离大于最大值 | 组合控制-原点标志-激光线距离大于最大值 | 1.测试目的：验证接口功能 2.测试依据：接口文档 3.测试条件：机器已经安装自动导航系统 4.测试工具：jar包 | 1.调用上装接口发送上装数据 cmd_type：12000 "patterAdjustControl": { "lasersDistance": 350 } | 1.响应结果失败 |  | 3 | 接口测试 | 集成测试阶段
| 组合控制-整机复位 | 组合控制-整机复位 | 1.测试目的：验证接口功能 2.测试依据：接口文档 3.测试条件：机器已经安装自动导航系统 4.测试工具：jar包 | 1.调用上装接口发送上装数据 cmd_type：12201 statusID: 69 | 1.响应结果成功,整机复位成功 |  | 2 | 接口测试 | 集成测试阶段
| 组合控制-立柱复位 | 组合控制-立柱复位 | 1.测试目的：验证接口功能 2.测试依据：接口文档 3.测试条件：机器已经安装自动导航系统 4.测试工具：jar包 | 1.调用上装接口发送上装数据 cmd_type：12201 statusID: 70 | 1.响应结果成功,立柱复位成功 |  | 2 | 接口测试 | 集成测试阶段
| 组合控制-抹板复位 | 组合控制-抹板复位 | 1.测试目的：验证接口功能 2.测试依据：接口文档 3.测试条件：机器已经安装自动导航系统 4.测试工具：jar包 | 1.调用上装接口发送上装数据 cmd_type：12201 statusID: 64 | 1.响应结果成功,模板复位成功 |  | 2 | 接口测试 | 集成测试阶段
| 组合控制-立柱下降 | 组合控制-立柱下降 | 1.测试目的：验证接口功能 2.测试依据：接口文档 3.测试条件：机器已经安装自动导航系统 4.测试工具：jar包 | 1.调用上装接口发送上装数据 cmd_type：12201 statusID: 67 | 1.响应结果成功,立柱下降成功 |  | 2 | 接口测试 | 集成测试阶段
| 组合控制-顶天立地 | 组合控制-顶天立地 | 1.测试目的：验证接口功能 2.测试依据：接口文档 3.测试条件：机器已经安装自动导航系统 4.测试工具：jar包 | 1.调用上装接口发送上装数据 cmd_type：12201 statusID: 66 | 1.响应结果成功,立柱上升成功 |  | 2 | 接口测试 | 集成测试阶段
| 单轴控制-立柱同步伸缩机速度设置小于最小值 | 单轴控制-立柱同步伸缩机速度设置小于最小值 | 1.测试目的：验证接口功能 2.测试依据：接口文档 3.测试条件：机器已经安装自动导航系统 4.测试工具：jar包 | 1.调用上装接口发送上装数据 cmd_type：12100 MotorId:1 Action:0 value:-50 | 1.响应结果失败 |  | 3 | 接口测试 | 集成测试阶段
| 单轴控制-立柱同步伸缩机速度设置等于最小值 | 单轴控制-立柱同步伸缩机速度设置等于最小值 | 1.测试目的：验证接口功能 2.测试依据：接口文档 3.测试条件：机器已经安装自动导航系统 4.测试工具：jar包 | 1.调用上装接口发送上装数据 cmd_type：12100 MotorId:1 Action:0 value:0 | 1.响应结果成功 |  | 2 | 接口测试 | 集成测试阶段
| 单轴控制-立柱同步伸缩机速度设置正常值 | 单轴控制-立柱同步伸缩机速度设置正常值 | 1.测试目的：验证接口功能 2.测试依据：接口文档 3.测试条件：机器已经安装自动导航系统 4.测试工具：jar包 | 1.调用上装接口发送上装数据 cmd_type：12100 MotorId:1 Action:0 value:250 | 1.响应结果成功 |  | 2 | 接口测试 | 集成测试阶段
| 单轴控制-立柱同步伸缩机速度设置等于最大值 | 单轴控制-立柱同步伸缩机速度设置等于最大值 | 1.测试目的：验证接口功能 2.测试依据：接口文档 3.测试条件：机器已经安装自动导航系统 4.测试工具：jar包 | 1.调用上装接口发送上装数据 cmd_type：12100 MotorId:1 Action:0 value:500 | 1.响应结果成功 |  | 2 | 接口测试 | 集成测试阶段
| 单轴控制-立柱同步伸缩机速度设置大于最大值 | 单轴控制-立柱同步伸缩机速度设置大于最大值 | 1.测试目的：验证接口功能 2.测试依据：接口文档 3.测试条件：机器已经安装自动导航系统 4.测试工具：jar包 | 1.调用上装接口发送上装数据 cmd_type：12100 MotorId:1 Action:0 value:550 | 1.响应结果失败 |  | 3 | 接口测试 | 集成测试阶段
| 单轴控制-立柱同步伸缩机回原点 | 单轴控制-立柱同步伸缩机回原点 | 1.测试目的：验证接口功能 2.测试依据：接口文档 3.测试条件：机器已经安装自动导航系统 4.测试工具：jar包 | 1.调用上装接口发送上装数据 cmd_type：12100 MotorId:1 Action:7 value:50 | 1.响应结果成功，立柱同步伸缩机回原点 |  | 2 | 接口测试 | 集成测试阶段
| 单轴控制-立柱同步伸缩机上移 | 单轴控制-立柱同步伸缩机上移 | 1.测试目的：验证接口功能 2.测试依据：接口文档 3.测试条件：机器已经安装自动导航系统 4.测试工具：jar包 | 1.调用上装接口发送上装数据 cmd_type：12100 MotorId:1 Action:1 value:50 | 1.响应结果成功，立柱同步伸缩机开始上移 |  | 2 | 接口测试 | 集成测试阶段
| 单轴控制-立柱同步伸缩机下移 | 单轴控制-立柱同步伸缩机下移 | 1.测试目的：验证接口功能 2.测试依据：接口文档 3.测试条件：机器已经安装自动导航系统 4.测试工具：jar包 | 1.调用上装接口发送上装数据 cmd_type：12100 MotorId:1 Action:2 value:50 | 1.响应结果成功，立柱同步伸缩机开始下移 |  | 2 | 接口测试 | 集成测试阶段
| 单轴控制-立柱同步伸缩机停止 | 单轴控制-立柱同步伸缩机停止 | 1.测试目的：验证接口功能 2.测试依据：接口文档 3.测试条件：机器已经安装自动导航系统，立柱同步伸缩机移动中 4.测试工具：jar包 | 1.调用上装接口发送上装数据 cmd_type：12100 MotorId:1 Action:6 value:50 | 1.响应结果成功，立柱同步伸缩机停止 |  | 2 | 接口测试 | 集成测试阶段
| 单轴控制-立柱伸缩右电机回原点 | 单轴控制-立柱伸缩右电机回原点 | 1.测试目的：验证接口功能 2.测试依据：接口文档 3.测试条件：机器已经安装自动导航系统 4.测试工具：jar包 | 1.调用上装接口发送上装数据 cmd_type：12100 MotorId:2 Action:7 value:50 | 1.响应结果成功，立柱伸缩右电机回原点 |  | 2 | 接口测试 | 集成测试阶段
| 单轴控制-立柱伸缩右电机上移 | 单轴控制-立柱伸缩右电机上移 | 1.测试目的：验证接口功能 2.测试依据：接口文档 3.测试条件：机器已经安装自动导航系统 4.测试工具：jar包 | 1.调用上装接口发送上装数据 cmd_type：12100 MotorId:2 Action:1 value:50 | 1.响应结果成功，立柱伸缩右电机开始上移 |  | 2 | 接口测试 | 集成测试阶段
| 单轴控制-立柱伸缩右电机下移 | 单轴控制-立柱伸缩右电机下移 | 1.测试目的：验证接口功能 2.测试依据：接口文档 3.测试条件：机器已经安装自动导航系统 4.测试工具：jar包 | 1.调用上装接口发送上装数据 cmd_type：12100 MotorId:2 Action:2 value:50 | 1.响应结果成功，立柱伸缩右电机开始下移 |  | 2 | 接口测试 | 集成测试阶段
| 单轴控制-立柱伸缩右电机停止 | 单轴控制-立柱伸缩右电机停止 | 1.测试目的：验证接口功能 2.测试依据：接口文档 3.测试条件：机器已经安装自动导航系统，立柱伸缩右电机移动中 4.测试工具：jar包 | 1.调用上装接口发送上装数据 cmd_type：12100 MotorId:2 Action:6 value:50 | 1.响应结果成功，立柱伸缩右电机停止 |  | 2 | 接口测试 | 集成测试阶段
| 单轴控制-立柱左下脚杯回原点 | 单轴控制-立柱左下脚杯回原点 | 1.测试目的：验证接口功能 2.测试依据：接口文档 3.测试条件：机器已经安装自动导航系统 4.测试工具：jar包 | 1.调用上装接口发送上装数据 cmd_type：12100 MotorId:3 Action:7 value:50 | 1.响应结果成功，立柱左下脚杯回原点 |  | 2 | 接口测试 | 集成测试阶段
| 单轴控制-立柱左下脚杯上移 | 单轴控制-立柱左下脚杯上移 | 1.测试目的：验证接口功能 2.测试依据：接口文档 3.测试条件：机器已经安装自动导航系统 4.测试工具：jar包 | 1.调用上装接口发送上装数据 cmd_type：12100 MotorId:3 Action:1 value:50 | 1.响应结果成功，立柱左下脚杯开始上移 |  | 2 | 接口测试 | 集成测试阶段
| 单轴控制-立柱左下脚杯下移 | 单轴控制-立柱左下脚杯下移 | 1.测试目的：验证接口功能 2.测试依据：接口文档 3.测试条件：机器已经安装自动导航系统 4.测试工具：jar包 | 1.调用上装接口发送上装数据 cmd_type：12100 MotorId:3 Action:2 value:50 | 1.响应结果成功，立柱左下脚杯开始下移 |  | 2 | 接口测试 | 集成测试阶段
| 单轴控制-立柱左下脚杯停止 | 单轴控制-立柱左下脚杯停止 | 1.测试目的：验证接口功能 2.测试依据：接口文档 3.测试条件：机器已经安装自动导航系统，立柱左下脚杯移动中 4.测试工具：jar包 | 1.调用上装接口发送上装数据 cmd_type：12100 MotorId:3 Action:6 value:50 | 1.响应结果成功，立柱左下脚杯停止 |  | 2 | 接口测试 | 集成测试阶段
| 单轴控制-立柱右下脚杯回原点 | 单轴控制-立柱右下脚杯回原点 | 1.测试目的：验证接口功能 2.测试依据：接口文档 3.测试条件：机器已经安装自动导航系统 4.测试工具：jar包 | 1.调用上装接口发送上装数据 cmd_type：12100 MotorId:4 Action:7 value:50 | 1.响应结果成功，立柱右下脚杯回原点 |  | 2 | 接口测试 | 集成测试阶段
| 单轴控制-立柱右下脚杯上移 | 单轴控制-立柱右下脚杯上移 | 1.测试目的：验证接口功能 2.测试依据：接口文档 3.测试条件：机器已经安装自动导航系统 4.测试工具：jar包 | 1.调用上装接口发送上装数据 cmd_type：12100 MotorId:4 Action:1 value:50 | 1.响应结果成功，立柱右下脚杯开始上移 |  | 2 | 接口测试 | 集成测试阶段
| 单轴控制-立柱右下脚杯下移 | 单轴控制-立柱右下脚杯下移 | 1.测试目的：验证接口功能 2.测试依据：接口文档 3.测试条件：机器已经安装自动导航系统 4.测试工具：jar包 | 1.调用上装接口发送上装数据 cmd_type：12100 MotorId:4 Action:2 value:50 | 1.响应结果成功，立柱右下脚杯开始下移 |  | 2 | 接口测试 | 集成测试阶段
| 单轴控制-立柱右下脚杯停止 | 单轴控制-立柱右下脚杯停止 | 1.测试目的：验证接口功能 2.测试依据：接口文档 3.测试条件：机器已经安装自动导航系统，立柱右下脚杯移动中 4.测试工具：jar包 | 1.调用上装接口发送上装数据 cmd_type：12100 MotorId:4 Action:6 value:50 | 1.响应结果成功，立柱右下脚杯停止 |  | 2 | 接口测试 | 集成测试阶段
| 单轴控制-立柱左上脚杯回原点 | 单轴控制-立柱左上脚杯回原点 | 1.测试目的：验证接口功能 2.测试依据：接口文档 3.测试条件：机器已经安装自动导航系统 4.测试工具：jar包 | 1.调用上装接口发送上装数据 cmd_type：12100 MotorId:5 Action:7 value:50 | 1.响应结果成功，立柱左上脚杯回原点 |  | 2 | 接口测试 | 集成测试阶段
| 单轴控制-立柱左上脚杯上移 | 单轴控制-立柱左上脚杯上移 | 1.测试目的：验证接口功能 2.测试依据：接口文档 3.测试条件：机器已经安装自动导航系统 4.测试工具：jar包 | 1.调用上装接口发送上装数据 cmd_type：12100 MotorId:5 Action:1 value:50 | 1.响应结果成功，立柱左上脚杯开始上移 |  | 2 | 接口测试 | 集成测试阶段
| 单轴控制-立柱左上脚杯下移 | 单轴控制-立柱左上脚杯下移 | 1.测试目的：验证接口功能 2.测试依据：接口文档 3.测试条件：机器已经安装自动导航系统 4.测试工具：jar包 | 1.调用上装接口发送上装数据 cmd_type：12100 MotorId:5 Action:2 value:50 | 1.响应结果成功，立柱左上脚杯开始下移 |  | 2 | 接口测试 | 集成测试阶段
| 单轴控制-立柱左上脚杯停止 | 单轴控制-立柱左上脚杯停止 | 1.测试目的：验证接口功能 2.测试依据：接口文档 3.测试条件：机器已经安装自动导航系统，立柱左上脚杯移动中 4.测试工具：jar包 | 1.调用上装接口发送上装数据 cmd_type：12100 MotorId:5 Action:6 value:50 | 1.响应结果成功，立柱左上脚杯停止 |  | 2 | 接口测试 | 集成测试阶段
| 单轴控制-立柱右上脚杯回原点 | 单轴控制-立柱右上脚杯回原点 | 1.测试目的：验证接口功能 2.测试依据：接口文档 3.测试条件：机器已经安装自动导航系统 4.测试工具：jar包 | 1.调用上装接口发送上装数据 cmd_type：12100 MotorId:6 Action:7 value:50 | 1.响应结果成功，立柱右上脚杯回原点 |  | 2 | 接口测试 | 集成测试阶段
| 单轴控制-立柱右上脚杯上移 | 单轴控制-立柱右上脚杯上移 | 1.测试目的：验证接口功能 2.测试依据：接口文档 3.测试条件：机器已经安装自动导航系统 4.测试工具：jar包 | 1.调用上装接口发送上装数据 cmd_type：12100 MotorId:6 Action:1 value:50 | 1.响应结果成功，立柱右上脚杯开始上移 |  | 2 | 接口测试 | 集成测试阶段
| 单轴控制-立柱右上脚杯下移 | 单轴控制-立柱右上脚杯下移 | 1.测试目的：验证接口功能 2.测试依据：接口文档 3.测试条件：机器已经安装自动导航系统 4.测试工具：jar包 | 1.调用上装接口发送上装数据 cmd_type：12100 MotorId:6 Action:2 value:50 | 1.响应结果成功，立柱右上脚杯开始下移 |  | 2 | 接口测试 | 集成测试阶段
| 单轴控制-立柱右上脚杯停止 | 单轴控制-立柱右上脚杯停止 | 1.测试目的：验证接口功能 2.测试依据：接口文档 3.测试条件：机器已经安装自动导航系统，立柱右上脚杯移动中 4.测试工具：jar包 | 1.调用上装接口发送上装数据 cmd_type：12100 MotorId:6 Action:6 value:50 | 1.响应结果成功，立柱右上脚杯停止 |  | 2 | 接口测试 | 集成测试阶段
| 单轴控制-俯仰调节电机回原点 | 单轴控制-俯仰调节电机回原点 | 1.测试目的：验证接口功能 2.测试依据：接口文档 3.测试条件：机器已经安装自动导航系统 4.测试工具：jar包 | 1.调用上装接口发送上装数据 cmd_type：12100 MotorId:7 Action:7 value:50 | 1.响应结果成功，俯仰调节电机回原点 |  | 2 | 接口测试 | 集成测试阶段
| 单轴控制-俯仰调节电机上移 | 单轴控制-俯仰调节电机上移 | 1.测试目的：验证接口功能 2.测试依据：接口文档 3.测试条件：机器已经安装自动导航系统 4.测试工具：jar包 | 1.调用上装接口发送上装数据 cmd_type：12100 MotorId:7 Action:1 value:50 | 1.响应结果成功，俯仰调节电机开始上移 |  | 2 | 接口测试 | 集成测试阶段
| 单轴控制-俯仰调节电机下移 | 单轴控制-俯仰调节电机下移 | 1.测试目的：验证接口功能 2.测试依据：接口文档 3.测试条件：机器已经安装自动导航系统 4.测试工具：jar包 | 1.调用上装接口发送上装数据 cmd_type：12100 MotorId:7 Action:2 value:50 | 1.响应结果成功，俯仰调节电机开始下移 |  | 2 | 接口测试 | 集成测试阶段
| 单轴控制-俯仰调节电机停止 | 单轴控制-俯仰调节电机停止 | 1.测试目的：验证接口功能 2.测试依据：接口文档 3.测试条件：机器已经安装自动导航系统，俯仰调节电机移动中 4.测试工具：jar包 | 1.调用上装接口发送上装数据 cmd_type：12100 MotorId:7 Action:6 value:50 | 1.响应结果成功，俯仰调节电机停止 |  | 2 | 接口测试 | 集成测试阶段
| 单轴控制-主升降电机回原点 | 单轴控制-主升降电机回原点 | 1.测试目的：验证接口功能 2.测试依据：接口文档 3.测试条件：机器已经安装自动导航系统 4.测试工具：jar包 | 1.调用上装接口发送上装数据 cmd_type：12100 MotorId:8 Action:7 value:50 | 1.响应结果成功，主升降电机回原点 |  | 2 | 接口测试 | 集成测试阶段
| 单轴控制-主升降电机上移 | 单轴控制-主升降电机上移 | 1.测试目的：验证接口功能 2.测试依据：接口文档 3.测试条件：机器已经安装自动导航系统 4.测试工具：jar包 | 1.调用上装接口发送上装数据 cmd_type：12100 MotorId:8 Action:1 value:50 | 1.响应结果成功，主升降电机开始上移 |  | 2 | 接口测试 | 集成测试阶段
| 单轴控制-主升降电机下移 | 单轴控制-主升降电机下移 | 1.测试目的：验证接口功能 2.测试依据：接口文档 3.测试条件：机器已经安装自动导航系统 4.测试工具：jar包 | 1.调用上装接口发送上装数据 cmd_type：12100 MotorId:8 Action:2 value:50 | 1.响应结果成功，主升降电机开始下移 |  | 2 | 接口测试 | 集成测试阶段
| 单轴控制-主升降电机停止 | 单轴控制-主升降电机停止 | 1.测试目的：验证接口功能 2.测试依据：接口文档 3.测试条件：机器已经安装自动导航系统，主升降电机移动中 4.测试工具：jar包 | 1.调用上装接口发送上装数据 cmd_type：12100 MotorId:8 Action:6 value:50 | 1.响应结果成功，主升降电机停止 |  | 2 | 接口测试 | 集成测试阶段
| 单轴控制-副升降电机回原点 | 单轴控制-副升降电机回原点 | 1.测试目的：验证接口功能 2.测试依据：接口文档 3.测试条件：机器已经安装自动导航系统 4.测试工具：jar包 | 1.调用上装接口发送上装数据 cmd_type：12100 MotorId:9 Action:7 value:50 | 1.响应结果成功，副升降电机回原点 |  | 2 | 接口测试 | 集成测试阶段
| 单轴控制-副升降电机上移 | 单轴控制-副升降电机上移 | 1.测试目的：验证接口功能 2.测试依据：接口文档 3.测试条件：机器已经安装自动导航系统 4.测试工具：jar包 | 1.调用上装接口发送上装数据 cmd_type：12100 MotorId:9 Action:1 value:50 | 1.响应结果成功，副升降电机开始上移 |  | 2 | 接口测试 | 集成测试阶段
| 单轴控制-副升降电机下移 | 单轴控制-副升降电机下移 | 1.测试目的：验证接口功能 2.测试依据：接口文档 3.测试条件：机器已经安装自动导航系统 4.测试工具：jar包 | 1.调用上装接口发送上装数据 cmd_type：12100 MotorId:9 Action:2 value:50 | 1.响应结果成功，副升降电机开始下移 |  | 2 | 接口测试 | 集成测试阶段
| 单轴控制-副升降电机停止 | 单轴控制-副升降电机停止 | 1.测试目的：验证接口功能 2.测试依据：接口文档 3.测试条件：机器已经安装自动导航系统，副升降电机移动中 4.测试工具：jar包 | 1.调用上装接口发送上装数据 cmd_type：12100 MotorId:9 Action:6 value:50 | 1.响应结果成功，副升降电机停止 |  | 2 | 接口测试 | 集成测试阶段
| 单轴控制-抹板前后电机回原点 | 单轴控制-抹板前后电机回原点 | 1.测试目的：验证接口功能 2.测试依据：接口文档 3.测试条件：机器已经安装自动导航系统 4.测试工具：jar包 | 1.调用上装接口发送上装数据 cmd_type：12100 MotorId:10 Action:7 value:50 | 1.响应结果成功，抹板前后电机回原点 |  | 2 | 接口测试 | 集成测试阶段
| 单轴控制-抹板前后电机上移 | 单轴控制-抹板前后电机上移 | 1.测试目的：验证接口功能 2.测试依据：接口文档 3.测试条件：机器已经安装自动导航系统 4.测试工具：jar包 | 1.调用上装接口发送上装数据 cmd_type：12100 MotorId:10 Action:1 value:50 | 1.响应结果成功，抹板前后电机开始上移 |  | 2 | 接口测试 | 集成测试阶段
| 单轴控制-抹板前后电机下移 | 单轴控制-抹板前后电机下移 | 1.测试目的：验证接口功能 2.测试依据：接口文档 3.测试条件：机器已经安装自动导航系统 4.测试工具：jar包 | 1.调用上装接口发送上装数据 cmd_type：12100 MotorId:10 Action:2 value:50 | 1.响应结果成功，抹板前后电机开始下移 |  | 2 | 接口测试 | 集成测试阶段
| 单轴控制-抹板前后电机停止 | 单轴控制-抹板前后电机停止 | 1.测试目的：验证接口功能 2.测试依据：接口文档 3.测试条件：机器已经安装自动导航系统，抹板前后电机移动中 4.测试工具：jar包 | 1.调用上装接口发送上装数据 cmd_type：12100 MotorId:10 Action:6 value:50 | 1.响应结果成功，抹板前后电机停止 |  | 2 | 接口测试 | 集成测试阶段
| 单轴控制-抹板左右电机回原点 | 单轴控制-抹板左右电机回原点 | 1.测试目的：验证接口功能 2.测试依据：接口文档 3.测试条件：机器已经安装自动导航系统 4.测试工具：jar包 | 1.调用上装接口发送上装数据 cmd_type：12100 MotorId:11 Action:7 value:50 | 1.响应结果成功，抹板左右电机回原点 |  | 2 | 接口测试 | 集成测试阶段
| 单轴控制-抹板左右电机上移 | 单轴控制-抹板左右电机上移 | 1.测试目的：验证接口功能 2.测试依据：接口文档 3.测试条件：机器已经安装自动导航系统 4.测试工具：jar包 | 1.调用上装接口发送上装数据 cmd_type：12100 MotorId:11 Action:1 value:50 | 1.响应结果成功，抹板左右电机开始上移 |  | 2 | 接口测试 | 集成测试阶段
| 单轴控制-抹板左右电机下移 | 单轴控制-抹板左右电机下移 | 1.测试目的：验证接口功能 2.测试依据：接口文档 3.测试条件：机器已经安装自动导航系统 4.测试工具：jar包 | 1.调用上装接口发送上装数据 cmd_type：12100 MotorId:11 Action:2 value:50 | 1.响应结果成功，抹板左右电机开始下移 |  | 2 | 接口测试 | 集成测试阶段
| 单轴控制-抹板左右电机停止 | 单轴控制-抹板左右电机停止 | 1.测试目的：验证接口功能 2.测试依据：接口文档 3.测试条件：机器已经安装自动导航系统，抹板左右电机在移动中 4.测试工具：jar包 | 1.调用上装接口发送上装数据 cmd_type：12100 MotorId:11 Action:6 value:50 | 1.响应结果成功，抹板左右电机停止 |  | 2 | 接口测试 | 集成测试阶段
| 单轴控制-抹板摆角电机回原点 | 单轴控制-抹板摆角电机回原点 | 1.测试目的：验证接口功能 2.测试依据：接口文档 3.测试条件：机器已经安装自动导航系统 4.测试工具：jar包 | 1.调用上装接口发送上装数据 cmd_type：12100 MotorId:12 Action:7 value:50 | 1.响应结果成功，抹板摆角电机回原点 |  | 2 | 接口测试 | 集成测试阶段
| 单轴控制-抹板摆角电机上移 | 单轴控制-抹板摆角电机上移 | 1.测试目的：验证接口功能 2.测试依据：接口文档 3.测试条件：机器已经安装自动导航系统 4.测试工具：jar包 | 1.调用上装接口发送上装数据 cmd_type：12100 MotorId:12 Action:1 value:50 | 1.响应结果成功，抹板摆角电机开始上移 |  | 2 | 接口测试 | 集成测试阶段
| 单轴控制-抹板摆角电机下移 | 单轴控制-抹板摆角电机下移 | 1.测试目的：验证接口功能 2.测试依据：接口文档 3.测试条件：机器已经安装自动导航系统 4.测试工具：jar包 | 1.调用上装接口发送上装数据 cmd_type：12100 MotorId:12 Action:2 value:50 | 1.响应结果成功，抹板摆角电机开始下移 |  | 2 | 接口测试 | 集成测试阶段
| 单轴控制-抹板摆角电机停止 | 单轴控制-抹板摆角电机停止 | 1.测试目的：验证接口功能 2.测试依据：接口文档 3.测试条件：机器已经安装自动导航系统，抹板摆角电机在移动中 4.测试工具：jar包 | 1.调用上装接口发送上装数据 cmd_type：12100 MotorId:12 Action:6 value:50 | 1.响应结果成功，抹板摆角电机停止 |  | 2 | 接口测试 | 集成测试阶段
| 单轴控制-抹板反转电机回原点 | 单轴控制-抹板反转电机回原点 | 1.测试目的：验证接口功能 2.测试依据：接口文档 3.测试条件：机器已经安装自动导航系统 4.测试工具：jar包 | 1.调用上装接口发送上装数据 cmd_type：12100 MotorId:13 Action:7 value:50 | 1.响应结果成功，抹板反转电机回原点 |  | 2 | 接口测试 | 集成测试阶段
| 单轴控制-抹板反转电机上移 | 单轴控制-抹板反转电机上移 | 1.测试目的：验证接口功能 2.测试依据：接口文档 3.测试条件：机器已经安装自动导航系统 4.测试工具：jar包 | 1.调用上装接口发送上装数据 cmd_type：12100 MotorId:13 Action:1 value:50 | 1.响应结果成功，抹板反转电机开始上移 |  | 2 | 接口测试 | 集成测试阶段
| 单轴控制-抹板反转电机下移 | 单轴控制-抹板反转电机下移 | 1.测试目的：验证接口功能 2.测试依据：接口文档 3.测试条件：机器已经安装自动导航系统 4.测试工具：jar包 | 1.调用上装接口发送上装数据 cmd_type：12100 MotorId:13 Action:2 value:50 | 1.响应结果成功，抹板反转电机开始下移 |  | 2 | 接口测试 | 集成测试阶段
| 单轴控制-抹板反转电机停止 | 单轴控制-抹板反转电机停止 | 1.测试目的：验证接口功能 2.测试依据：接口文档 3.测试条件：机器已经安装自动导航系统，抹板反转电机在移动中 4.测试工具：jar包 | 1.调用上装接口发送上装数据 cmd_type：12100 MotorId:13 Action:6 value:50 | 1.响应结果成功，抹板反转电机停止 |  | 2 | 接口测试 | 集成测试阶段
| 单轴控制-布料横移电机回原点 | 单轴控制-布料横移电机回原点 | 1.测试目的：验证接口功能 2.测试依据：接口文档 3.测试条件：机器已经安装自动导航系统 4.测试工具：jar包 | 1.调用上装接口发送上装数据 cmd_type：12100 MotorId:14 Action:7 value:50 | 1.响应结果成功，布料横移电机回原点 |  | 2 | 接口测试 | 集成测试阶段
| 单轴控制-布料横移电机上移 | 单轴控制-布料横移电机上移 | 1.测试目的：验证接口功能 2.测试依据：接口文档 3.测试条件：机器已经安装自动导航系统 4.测试工具：jar包 | 1.调用上装接口发送上装数据 cmd_type：12100 MotorId:14 Action:1 value:50 | 1.响应结果成功，布料横移电机开始上移 |  | 2 | 接口测试 | 集成测试阶段
| 单轴控制-布料横移电机下移 | 单轴控制-布料横移电机下移 | 1.测试目的：验证接口功能 2.测试依据：接口文档 3.测试条件：机器已经安装自动导航系统 4.测试工具：jar包 | 1.调用上装接口发送上装数据 cmd_type：12100 MotorId:14 Action:2 value:50 | 1.响应结果成功，布料横移电机开始下移 |  | 2 | 接口测试 | 集成测试阶段
| 单轴控制-布料横移电机停止 | 单轴控制-布料横移电机停止 | 1.测试目的：验证接口功能 2.测试依据：接口文档 3.测试条件：机器已经安装自动导航系统，布料横移电机在移动中 4.测试工具：jar包 | 1.调用上装接口发送上装数据 cmd_type：12100 MotorId:14 Action:6 value:50 | 1.响应结果成功，布料横移电机停止 |  | 2 | 接口测试 | 集成测试阶段
| 单轴控制-料管收放电机回原点 | 单轴控制-料管收放电机回原点 | 1.测试目的：验证接口功能 2.测试依据：接口文档 3.测试条件：机器已经安装自动导航系统 4.测试工具：jar包 | 1.调用上装接口发送上装数据 cmd_type：12100 MotorId:15 Action:7 value:50 | 1.响应结果成功，料管收放电机回原点 |  | 2 | 接口测试 | 集成测试阶段
| 单轴控制-料管收放电机上移 | 单轴控制-料管收放电机上移 | 1.测试目的：验证接口功能 2.测试依据：接口文档 3.测试条件：机器已经安装自动导航系统 4.测试工具：jar包 | 1.调用上装接口发送上装数据 cmd_type：12100 MotorId:15 Action:1 value:50 | 1.响应结果成功，料管收放电机开始上移 |  | 2 | 接口测试 | 集成测试阶段
| 单轴控制-料管收放电机下移 | 单轴控制-料管收放电机下移 | 1.测试目的：验证接口功能 2.测试依据：接口文档 3.测试条件：机器已经安装自动导航系统 4.测试工具：jar包 | 1.调用上装接口发送上装数据 cmd_type：12100 MotorId:15 Action:2 value:50 | 1.响应结果成功，料管收放电机开始下移 |  | 2 | 接口测试 | 集成测试阶段
| 单轴控制-料管收放电机停止 | 单轴控制-料管收放电机停止 | 1.测试目的：验证接口功能 2.测试依据：接口文档 3.测试条件：机器已经安装自动导航系统 4.测试工具：jar包 | 1.调用上装接口发送上装数据 cmd_type：12100 MotorId:15 Action:6 value:50 | 1.响应结果成功，料管收放电机停止 |  | 2 | 接口测试 | 集成测试阶段
| 单轴控制-MotorId参数为null | 单轴控制-MotorId参数为null | 1.测试目的：验证接口功能 2.测试依据：接口文档 3.测试条件：机器已经安装自动导航系统 4.测试工具：jar包 | 1.调用上装接口发送上装数据 cmd_type：12100 MotorId:null Action:6 value:50 | 1.响应结果失败 |  | 3 | 接口测试 | 集成测试阶段
| 单轴控制-MotorId参数为"" | 单轴控制-MotorId参数为"" | 1.测试目的：验证接口功能 2.测试依据：接口文档 3.测试条件：机器已经安装自动导航系统 4.测试工具：jar包 | 1.调用上装接口发送上装数据 cmd_type：12100 MotorId:"" Action:6 value:50 | 1.响应结果失败 |  | 3 | 接口测试 | 集成测试阶段
| 单轴控制-MotorId字段缺失 | 单轴控制-MotorId字段缺失 | 1.测试目的：验证接口功能 2.测试依据：接口文档 3.测试条件：机器已经安装自动导航系统 4.测试工具：jar包 | 1.调用上装接口发送上装数据 cmd_type：12100 Action:6 value:50 | 1.响应结果失败 |  | 3 | 接口测试 | 集成测试阶段
| 单轴控制-Action参数为null | 单轴控制-Action参数为null | 1.测试目的：验证接口功能 2.测试依据：接口文档 3.测试条件：机器已经安装自动导航系统 4.测试工具：jar包 | 1.调用上装接口发送上装数据 cmd_type：12100 MotorId:15 Action:null value:50 | 1.响应结果失败 |  | 3 | 接口测试 | 集成测试阶段
| 单轴控制-Action参数为"" | 单轴控制-Action参数为"" | 1.测试目的：验证接口功能 2.测试依据：接口文档 3.测试条件：机器已经安装自动导航系统 4.测试工具：jar包 | 1.调用上装接口发送上装数据 cmd_type：12100 MotorId:15 Action:"" value:50 | 1.响应结果失败 |  | 3 | 接口测试 | 集成测试阶段
| 单轴控制-Action字段缺失 | 单轴控制-Action字段缺失 | 1.测试目的：验证接口功能 2.测试依据：接口文档 3.测试条件：机器已经安装自动导航系统 4.测试工具：jar包 | 1.调用上装接口发送上装数据 cmd_type：12100 MotorId:15 value:50 | 1.响应结果失败 |  | 3 | 接口测试 | 集成测试阶段
| 单轴控制-value参数为null | 单轴控制-value参数为null | 1.测试目的：验证接口功能 2.测试依据：接口文档 3.测试条件：机器已经安装自动导航系统 4.测试工具：jar包 | 1.调用上装接口发送上装数据 cmd_type：12100 MotorId:15 Action:6 value:null | 1.响应结果失败 |  | 3 | 接口测试 | 集成测试阶段
| 单轴控制-value参数为"" | 单轴控制-value参数为"" | 1.测试目的：验证接口功能 2.测试依据：接口文档 3.测试条件：机器已经安装自动导航系统 4.测试工具：jar包 | 1.调用上装接口发送上装数据 cmd_type：12100 MotorId:15 Action:6 value:"" | 1.响应结果失败 |  | 3 | 接口测试 | 集成测试阶段
| 单轴控制-value字段缺失 | 单轴控制-value字段缺失 | 1.测试目的：验证接口功能 2.测试依据：接口文档 3.测试条件：机器已经安装自动导航系统 4.测试工具：jar包 | 1.调用上装接口发送上装数据 cmd_type：12100 MotorId:15 Action:6 | 1.响应结果失败 |  | 3 | 接口测试 | 集成测试阶段
| 状态机测试statusID参数为null | 状态机测试statusID参数为null | 1.测试目的：验证接口功能 2.测试依据：接口文档 3.测试条件：机器已经安装自动导航系统 4.测试工具：jar包 | 1.调用上装接口发送上装数据 cmd_type：12201 statusID:null | 1.响应结果失败 |  | 3 | 接口测试 | 集成测试阶段
| 状态机测试statusID参数为“” | 状态机测试statusID参数为“” | 1.测试目的：验证接口功能 2.测试依据：接口文档 3.测试条件：机器已经安装自动导航系统 4.测试工具：jar包 | 1.调用上装接口发送上装数据 cmd_type：12201 statusID:“” | 1.响应结果失败 |  | 3 | 接口测试 | 集成测试阶段
| 状态机测试statusID字段缺失 | 状态机测试statusID字段缺失 | 1.测试目的：验证接口功能 2.测试依据：接口文档 3.测试条件：机器已经安装自动导航系统 4.测试工具：jar包 | 1.调用上装接口发送上装数据 cmd_type：12201 | 1.响应结果失败 |  | 3 | 接口测试 | 集成测试阶段
| 螺杆泵控制-正转 | 螺杆泵控制-正转 | 1.测试目的：验证接口功能 2.测试依据：接口文档 3.测试条件：机器已经安装自动导航系统 4.测试工具：jar包 | 1.调用上装接口发送上装数据 cmd_type：12201 statusID:81 | 1.响应结果成功，螺杆泵正转 |  | 2 | 接口测试 | 集成测试阶段
| 螺杆泵控制-反转 | 螺杆泵控制-反转 | 1.测试目的：验证接口功能 2.测试依据：接口文档 3.测试条件：机器已经安装自动导航系统 4.测试工具：jar包 | 1.调用上装接口发送上装数据 cmd_type：12201 statusID:82 | 1.响应结果成功，螺杆泵反转 |  | 2 | 接口测试 | 集成测试阶段
| 螺杆泵控制-取消 | 螺杆泵控制-取消 | 1.测试目的：验证接口功能 2.测试依据：接口文档 3.测试条件：机器已经安装自动导航系统，螺杆泵转动中 4.测试工具：jar包 | 1.调用上装接口发送上装数据 cmd_type：12201 statusID:83 | 1.响应结果成功，螺杆泵停止 |  | 2 | 接口测试 | 集成测试阶段
| 棘轮控制-锁紧 | 棘轮控制-锁紧 | 1.测试目的：验证接口功能 2.测试依据：接口文档 3.测试条件：机器已经安装自动导航系统 4.测试工具：jar包 | 1.调用上装接口发送上装数据 cmd_type：12201 statusID:23 | 1.响应结果成功，棘轮锁紧 |  | 2 | 接口测试 | 集成测试阶段
| 棘轮控制-松开 | 棘轮控制-松开 | 1.测试目的：验证接口功能 2.测试依据：接口文档 3.测试条件：机器已经安装自动导航系统 4.测试工具：jar包 | 1.调用上装接口发送上装数据 cmd_type：12201 statusID:22 | 1.响应结果成功，棘轮松开 |  | 2 | 接口测试 | 集成测试阶段
| 立柱水平-锁紧 | 立柱水平-锁紧 | 1.测试目的：验证接口功能 2.测试依据：接口文档 3.测试条件：机器已经安装自动导航系统 4.测试工具：jar包 | 1.调用上装接口发送上装数据 cmd_type：12201 statusID:29 | 1.响应结果成功，立柱水平锁紧 |  | 2 | 接口测试 | 集成测试阶段
| 立柱水平-松开 | 立柱水平-松开 | 1.测试目的：验证接口功能 2.测试依据：接口文档 3.测试条件：机器已经安装自动导航系统 4.测试工具：jar包 | 1.调用上装接口发送上装数据 cmd_type：12201 statusID:27 | 1.响应结果成功，立柱水平松开 |  | 2 | 接口测试 | 集成测试阶段
| 抹板震动-启动 | 抹板震动-启动 | 1.测试目的：验证接口功能 2.测试依据：接口文档 3.测试条件：机器已经安装自动导航系统 4.测试工具：jar包 | 1.调用上装接口发送上装数据 cmd_type：12201 statusID:77 | 1.响应结果成功，抹板震动开始 |  | 2 | 接口测试 | 集成测试阶段
| 抹板震动-停止 | 抹板震动-停止 | 1.测试目的：验证接口功能 2.测试依据：接口文档 3.测试条件：机器已经安装自动导航系统，抹板震动开启中 4.测试工具：jar包 | 1.调用上装接口发送上装数据 cmd_type：12201 statusID:78 | 1.响应结果成功，抹板震动停止 |  | 2 | 接口测试 | 集成测试阶段
| 均匀布料-开启 | 均匀布料-开启 | 1.测试目的：验证接口功能 2.测试依据：接口文档 3.测试条件：机器已经安装自动导航系统 4.测试工具：jar包 | 1.调用上装接口发送上装数据 cmd_type：12201 statusID:79 | 1.响应结果成功，均匀布料开启 |  | 2 | 接口测试 | 集成测试阶段
| 均匀布料-关闭 | 均匀布料-关闭 | 1.测试目的：验证接口功能 2.测试依据：接口文档 3.测试条件：机器已经安装自动导航系统，均匀布料开启状态下 4.测试工具：jar包 | 1.调用上装接口发送上装数据 cmd_type：12201 statusID:80 | 1.响应结果成功，均匀布料关闭 |  | 2 | 接口测试 | 集成测试阶段
| 抹板翻转-初始位 | 抹板翻转-初始位 | 1.测试目的：验证接口功能 2.测试依据：接口文档 3.测试条件：机器已经安装自动导航系统 4.测试工具：jar包 | 1.调用上装接口发送上装数据 cmd_type：12201 statusID:84 | 1.响应结果成功，抹板翻转至初始位 |  | 2 | 接口测试 | 集成测试阶段
| 抹板翻转-压平位 | 抹板翻转-压平位 | 1.测试目的：验证接口功能 2.测试依据：接口文档 3.测试条件：机器已经安装自动导航系统 4.测试工具：jar包 | 1.调用上装接口发送上装数据 cmd_type：12201 statusID:85 | 1.响应结果成功，抹板翻转至压平位 |  | 2 | 接口测试 | 集成测试阶段
| 相机激光-左激光启动 | 相机激光-左激光启动 | 1.测试目的：验证接口功能 2.测试依据：接口文档 3.测试条件：机器已经安装自动导航系统 4.测试工具：jar包 | 1.调用上装接口发送上装数据 cmd_type：12201 statusID:73 | 1.响应结果成功，左激光启动 |  | 2 | 接口测试 | 集成测试阶段
| 相机激光-左激光关闭 | 相机激光-左激光关闭 | 1.测试目的：验证接口功能 2.测试依据：接口文档 3.测试条件：机器已经安装自动导航系统，左激光启动状态 4.测试工具：jar包 | 1.调用上装接口发送上装数据 cmd_type：12201 statusID:74 | 1.响应结果成功，左激光关闭 |  | 2 | 接口测试 | 集成测试阶段
| 相机激光-右激光启动 | 相机激光-右激光启动 | 1.测试目的：验证接口功能 2.测试依据：接口文档 3.测试条件：机器已经安装自动导航系统 4.测试工具：jar包 | 1.调用上装接口发送上装数据 cmd_type：12201 statusID:75 | 1.响应结果成功，右激光启动 |  | 2 | 接口测试 | 集成测试阶段
| 相机激光-右激光关闭 | 相机激光-右激光关闭 | 1.测试目的：验证接口功能 2.测试依据：接口文档 3.测试条件：机器已经安装自动导航系统，右激光启动状态 4.测试工具：jar包 | 1.调用上装接口发送上装数据 cmd_type：12201 statusID:76 | 1.响应结果成功，右激光关闭 |  | 2 | 接口测试 | 集成测试阶段
| 相机激光-左相机拍照 | 相机激光-左相机拍照 | 1.测试目的：验证接口功能 2.测试依据：接口文档 3.测试条件：机器已经安装自动导航系统 4.测试工具：jar包 | 1.调用上装接口发送上装数据 cmd_type：12201 statusID:71 | 1.响应结果成功，左激光拍照成功 |  | 2 | 接口测试 | 集成测试阶段
| 相机激光-右相机拍照 | 相机激光-右相机拍照 | 1.测试目的：验证接口功能 2.测试依据：接口文档 3.测试条件：机器已经安装自动导航系统 4.测试工具：jar包 | 1.调用上装接口发送上装数据 cmd_type：12201 statusID:72 | 1.响应结果成功，左激光拍照成功 |  | 2 | 接口测试 | 集成测试阶段
| 功能控制-砂浆检测-开启 | 功能控制-砂浆检测-开启 | 1.测试目的：验证接口功能 2.测试依据：接口文档 3.测试条件：机器已经安装自动导航系统 4.测试工具：jar包 | 1.调用上装接口发送上装数据 cmd_type：12000 "mortarCheckData": { "enable": true, } | 1.响应结果成功 |  | 2 | 接口测试 | 集成测试阶段
| 功能控制-砂浆检测-关闭 | 功能控制-砂浆检测-关闭 | 1.测试目的：验证接口功能 2.测试依据：接口文档 3.测试条件：机器已经安装自动导航系统 4.测试工具：jar包 | 1.调用上装接口发送上装数据 cmd_type：12000 "mortarCheckData": { "enable": false, } | 1.响应结果成功 |  | 2 | 接口测试 | 集成测试阶段
| 功能控制-砂浆检测-enable字段为null | 功能控制-砂浆检测-enable字段为null | 1.测试目的：验证接口功能 2.测试依据：接口文档 3.测试条件：机器已经安装自动导航系统 4.测试工具：jar包 | 1.调用上装接口发送上装数据 cmd_type：12000 "mortarCheckData": { "enable": null, } | 1.响应结果失败 |  | 3 | 接口测试 | 集成测试阶段
| 功能控制-下刮震动-开启 | 功能控制-下刮震动-开启 | 1.测试目的：验证接口功能 2.测试依据：接口文档 3.测试条件：机器已经安装自动导航系统 4.测试工具：jar包 | 1.调用上装接口发送上装数据 cmd_type：12000 "shakeControl": { "liftDown": [1500,1], } | 1.响应结果成功 |  | 2 | 接口测试 | 集成测试阶段
| 功能控制-下刮震动-关闭 | 功能控制-下刮震动-关闭 | 1.测试目的：验证接口功能 2.测试依据：接口文档 3.测试条件：机器已经安装自动导航系统 4.测试工具：jar包 | 1.调用上装接口发送上装数据 cmd_type：12000 "shakeControl": { "liftDown": [1500,0], } | 1.响应结果成功 |  | 2 | 接口测试 | 集成测试阶段
| 功能控制-下刮震动-enable为null | 功能控制-下刮震动-enable为null | 1.测试目的：验证接口功能 2.测试依据：接口文档 3.测试条件：机器已经安装自动导航系统 4.测试工具：jar包 | 1.调用上装接口发送上装数据 cmd_type：12000 "shakeControl": { "liftDown": null, } | 1.响应结果失败 |  | 3 | 接口测试 | 集成测试阶段
| 功能控制-上抹调整-开启 | 功能控制-上抹调整-开启 | 1.测试目的：验证接口功能 2.测试依据：接口文档 3.测试条件：机器已经安装自动导航系统 4.测试工具：jar包 | 1.调用上装接口发送上装数据 cmd_type：12000 "patterAdjustControl": { "patterUpEnable": true, } | 1.响应结果成功 |  | 2 | 接口测试 | 集成测试阶段
| 功能控制-上抹调整-关闭 | 功能控制-上抹调整-关闭 | 1.测试目的：验证接口功能 2.测试依据：接口文档 3.测试条件：机器已经安装自动导航系统 4.测试工具：jar包 | 1.调用上装接口发送上装数据 cmd_type：12000 "patterAdjustControl": { "patterUpEnable": false, } | 1.响应结果成功 |  | 2 | 接口测试 | 集成测试阶段
| 功能控制-上抹调整-patterUpEnable参数为null | 功能控制-上抹调整-patterUpEnable参数为null | 1.测试目的：验证接口功能 2.测试依据：接口文档 3.测试条件：机器已经安装自动导航系统 4.测试工具：jar包 | 1.调用上装接口发送上装数据 cmd_type：12000 "patterAdjustControl": { "patterUpEnable": null, } | 1.响应结果失败 |  | 3 | 接口测试 | 集成测试阶段
| 功能控制-布料横移-开启 | 功能控制-布料横移-开启 | 1.测试目的：验证接口功能 2.测试依据：接口文档 3.测试条件：机器已经安装自动导航系统 4.测试工具：jar包 | 1.调用上装接口发送上装数据 cmd_type：12000 "mortarDistributeControl": { "enable": true, } | 1.响应结果成功 |  | 2 | 接口测试 | 集成测试阶段
| 功能控制-布料横移-关闭 | 功能控制-布料横移-关闭 | 1.测试目的：验证接口功能 2.测试依据：接口文档 3.测试条件：机器已经安装自动导航系统 4.测试工具：jar包 | 1.调用上装接口发送上装数据 cmd_type：12000 "mortarDistributeControl": { "enable": false, } | 1.响应结果成功 |  | 2 | 接口测试 | 集成测试阶段
| 功能控制-布料横移-enable为null | 功能控制-布料横移-enable为null | 1.测试目的：验证接口功能 2.测试依据：接口文档 3.测试条件：机器已经安装自动导航系统 4.测试工具：jar包 | 1.调用上装接口发送上装数据 cmd_type：12000 "mortarDistributeControl": { "enable": null, } | 1.响应结果失败 |  | 3 | 接口测试 | 集成测试阶段
| 功能控制-下刮调整-开启 | 功能控制-下刮调整-开启 | 1.测试目的：验证接口功能 2.测试依据：接口文档 3.测试条件：机器已经安装自动导航系统 4.测试工具：jar包 | 1.调用上装接口发送上装数据 cmd_type：12000 "patterAdjustControl": { "patterDownEnable": true, } | 1.响应结果成功 |  | 2 | 接口测试 | 集成测试阶段
| 功能控制-下刮调整-关闭 | 功能控制-下刮调整-关闭 | 1.测试目的：验证接口功能 2.测试依据：接口文档 3.测试条件：机器已经安装自动导航系统 4.测试工具：jar包 | 1.调用上装接口发送上装数据 cmd_type：12000 "patterAdjustControl": { "patterDownEnable": false, } | 1.响应结果成功 |  | 2 | 接口测试 | 集成测试阶段
| 功能控制-下刮调整-patterDiwnEnable参数为null | 功能控制-下刮调整-patterDiwnEnable参数为null | 1.测试目的：验证接口功能 2.测试依据：接口文档 3.测试条件：机器已经安装自动导航系统 4.测试工具：jar包 | 1.调用上装接口发送上装数据 cmd_type：12000 "patterAdjustControl": { "patterDownEnable": null, } | 1.响应结果失败 |  | 3 | 接口测试 | 集成测试阶段
| 功能控制-螺杆泵-开启 | 功能控制-螺杆泵-开启 | 1.测试目的：验证接口功能 2.测试依据：接口文档 3.测试条件：机器已经安装自动导航系统 4.测试工具：jar包 | 1.调用上装接口发送上装数据 cmd_type：12000 "pumpControl": { "enable": true, } | 1.响应结果成功 |  | 2 | 接口测试 | 集成测试阶段
| 功能控制-螺杆泵-关闭 | 功能控制-螺杆泵-关闭 | 1.测试目的：验证接口功能 2.测试依据：接口文档 3.测试条件：机器已经安装自动导航系统 4.测试工具：jar包 | 1.调用上装接口发送上装数据 cmd_type：12000 "pumpControl": { "enable": false, } | 1.响应结果成功 |  | 2 | 接口测试 | 集成测试阶段
| 功能控制-螺杆泵-enable参数为null | 功能控制-螺杆泵-enable参数为null | 1.测试目的：验证接口功能 2.测试依据：接口文档 3.测试条件：机器已经安装自动导航系统 4.测试工具：jar包 | 1.调用上装接口发送上装数据 cmd_type：12000 "pumpControl": { "enable": null, } | 1.响应结果失败 |  | 3 | 接口测试 | 集成测试阶段
| 功能控制-上抹震动-开启 | 功能控制-上抹震动-开启 | 1.测试目的：验证接口功能 2.测试依据：接口文档 3.测试条件：机器已经安装自动导航系统 4.测试工具：jar包 | 1.调用上装接口发送上装数据 cmd_type：12000 "shakeControl": { "liftUp": [1500,1], } | 1.响应结果成功 |  | 2 | 接口测试 | 集成测试阶段
| 功能控制-上抹震动-关闭 | 功能控制-上抹震动-关闭 | 1.测试目的：验证接口功能 2.测试依据：接口文档 3.测试条件：机器已经安装自动导航系统 4.测试工具：jar包 | 1.调用上装接口发送上装数据 cmd_type：12000 "shakeControl": { "liftUp": [1500,0], } | 1.响应结果成功 |  | 2 | 接口测试 | 集成测试阶段
| 功能控制-上抹震动-liftUp为null | 功能控制-上抹震动-liftUp为null | 1.测试目的：验证接口功能 2.测试依据：接口文档 3.测试条件：机器已经安装自动导航系统 4.测试工具：jar包 | 1.调用上装接口发送上装数据 cmd_type：12000 "shakeControl": { "liftUp": null, } | 1.响应结果失败 |  | 3 | 接口测试 | 集成测试阶段
| 功能控制-蜂鸣器-开启 | 功能控制-蜂鸣器-开启 | 1.测试目的：验证接口功能 2.测试依据：接口文档 3.测试条件：机器已经安装自动导航系统 4.测试工具：jar包 | 1.调用上装接口发送上装数据 cmd_type：12000 "commonControl": { "buzzerEnable": true, } | 1.响应结果成功 |  | 2 | 接口测试 | 集成测试阶段
| 功能控制-蜂鸣器-关闭 | 功能控制-蜂鸣器-关闭 | 1.测试目的：验证接口功能 2.测试依据：接口文档 3.测试条件：机器已经安装自动导航系统 4.测试工具：jar包 | 1.调用上装接口发送上装数据 cmd_type：12000 "commonControl": { "buzzerEnable": false, } | 1.响应结果成功 |  | 2 | 接口测试 | 集成测试阶段
| 功能控制-蜂鸣器-buzzerEnable参数为null | 功能控制-蜂鸣器-buzzerEnable参数为null | 1.测试目的：验证接口功能 2.测试依据：接口文档 3.测试条件：机器已经安装自动导航系统 4.测试工具：jar包 | 1.调用上装接口发送上装数据 cmd_type：12000 "commonControl": { "buzzerEnable": null, } | 1.响应结果失败 |  | 3 | 接口测试 | 集成测试阶段
| 上装委外测试-启动 | 上装委外测试-启动 | 1.测试目的：验证接口功能 2.测试依据：接口文档 3.测试条件：机器已经安装自动导航系统 4.测试工具：jar包 | 1.调用上装接口发送上装数据 cmd_type：14003 Action:1 | 1.响应结果成功 |  | 2 | 接口测试 | 集成测试阶段
| 上装委外测试停止 | 上装委外测试停止 | 1.测试目的：验证接口功能 2.测试依据：接口文档 3.测试条件：机器已经安装自动导航系统 4.测试工具：jar包 | 1.调用上装接口发送上装数据 cmd_type：14003 Action:2 | 1.响应结果成功 |  | 2 | 接口测试 | 集成测试阶段
| 上装委外测试Action为null | 上装委外测试Action为null | 1.测试目的：验证接口功能 2.测试依据：接口文档 3.测试条件：机器已经安装自动导航系统 4.测试工具：jar包 | 1.调用上装接口发送上装数据 cmd_type：14003 Action:null | 1.响应结果失败 |  | 3 | 接口测试 | 集成测试阶段
| 上装委外测试Action为"" | 上装委外测试Action为"" | 1.测试目的：验证接口功能 2.测试依据：接口文档 3.测试条件：机器已经安装自动导航系统 4.测试工具：jar包 | 1.调用上装接口发送上装数据 cmd_type：14003 Action:“” | 1.响应结果失败 |  | 3 | 接口测试 | 集成测试阶段
| 上装委外测试Action为字段缺失 | 上装委外测试Action为字段缺失 | 1.测试目的：验证接口功能 2.测试依据：接口文档 3.测试条件：机器已经安装自动导航系统 4.测试工具：jar包 | 1.调用上装接口发送上装数据 cmd_type：14003 | 1.响应结果失败 |  | 3 | 接口测试 | 集成测试阶段
| APP心跳检查 | APP心跳检查 | 1.测试目的：验证接口功能 2.测试依据：接口文档 3.测试条件：机器已经安装自动导航系统 4.测试工具：jar包 | 1.查看response_data心跳数据是否正常 | 1.响应结果成功 |  | 2 | 接口测试 | 集成测试阶段
| 主流程测试 | 主流程测试 | 1.测试目的：验证接口功能 2.测试依据：接口文档 3.测试条件：机器已经安装自动导航系统 4.测试工具：jar包 | 1.原点参数设置 2.启动单列抹灰 3.暂停单列抹灰 4.停止单列抹灰 5.整机复位 6.立柱复位 7.抹板复位 8.立柱下降 9.顶天立地 10.立柱同步伸缩电机上移，间隔3s , 停止，下移， 间隔3s，停止，回原点, 间隔5s 11.立柱伸缩右电机上移，间隔3s , 停止，下移， 间隔3s，停止，回原点, 间隔5s 12.左下脚杯电机上移，间隔3s , 停止，下移， 间隔3s，停止，回原点, 间隔5s 13.右下脚杯电机上移，间隔3s , 停止，下移， 间隔3s，停止，回原点, 间隔5s 14.左上脚杯电机上移，间隔3s , 停止，下移， 间隔3s，停止，回原点, 间隔5s 15.右上脚杯电机上移，间隔3s ,停止，下移， 间隔3s，停止，回原点 16.俯仰调节电机上移，间隔3s , 停止，下移， 间隔3s，停止，回原点, 间隔5s 17.主升降电机上移，间隔3s , 停止，下移， 间隔3s，停止，回原点, 间隔5s 18.副升降电机上移，间隔3s , 停止，下移， 间隔3s，停止，回原点, 间隔5s 19.抹板前后电机上移，间隔3s , 停止，下移， 间隔3s，停止，回原点, 间隔5s 20.抹板左右电机上移，间隔3s , 停止，下移， 间隔3s，停止，回原点, 间隔5s 21.抹板摆角电机上移，间隔3s , 停止，下移， 间隔3s，停止，回原点, 间隔5s 22.抹板反转电机上移，间隔3s , 停止，下移， 间隔3s，停止，回原点, 间隔5s 23.布料横移电机上移，间隔3s , 停止，下移， 间隔3s，停止，回原点, 间隔5s 24.料管收放电机上移，间隔3s , 停止，下移， 间隔3s，停止，回原点, 间隔5s 25.立柱伸缩右电机上移，间隔3s , 停止，下移， 间隔3s，停止，回原点, 间隔5s 26.螺杆泵正转，取消，反转，取消 27.棘轮锁紧，松开 28.立柱水平锁紧，松开 29.抹板震动开启、关闭 30.抹板翻转初始位 31.抹板翻转压平位 32.左激光启动，关闭 33.右激光启动，关闭 34.左相机拍照 35.右相机拍照 36.上装委外测试启动，持续20秒 37.上装委外测试关闭 | 1.响应结果成功 2.响应结果成功,电机移动 3.响应结果成功,电机停止移动 4.响应结果成功,电机停止移动 5.响应结果成功，点击移动 6.响应结果成功，点击移动 7.响应结果成功，点击移动 8.响应结果成功，点击移动 9.响应结果成功，点击移动 10.响应结果成功,电机移动 11.响应结果成功,电机移动 12.响应结果成功,电机移动 13.响应结果成功,电机移动 14.响应结果成功,电机移动 15.响应结果成功,电机移动 16.响应结果成功,电机移动 17.响应结果成功,电机移动 18.响应结果成功,电机移动 19.响应结果成功,电机移动 20.响应结果成功,电机移动 21.响应结果成功,电机移动 22.响应结果成功,电机移动 23.响应结果成功,电机移动 24.响应结果成功,电机移动 25.响应结果成功,电机移动 26.响应结果成功 27.响应结果成功 28.响应结果成功 29.响应结果成功 30.响应结果成功 31.响应结果成功 32.响应结果成功，激光开启关闭 33.响应结果成功 34.响应结果成功 35.响应结果成功 36.响应结果成功，上装开始委外测试 37.响应结果成功，上装委外测试停止 |  | 2 | 接口测试 | 集成测试阶段