## 用例
所属模块 |  |  | 用例标题 | 前置条件 | 步骤 | 预期 | 关键词 | 优先级 | 用例类型 | 适用阶段 | 用例状态 | 备注
/软件/接口专项(#31659) |  | 单独控制模式-轴控制-X轴使能开 | 单独控制模式-轴控制-X轴使能开 | 1.测试目的：验证接口功能 2.测试依据：接口文档 3.测试条件：机器已经安装自动导航系统 4.测试工具：jar包 | 1.调用上装接口发送上装+F2:F22数据 cmd_type：3001 axisId: 0 cmd:enable | 1.响应结果成功 |  | 2 | 接口测试 | 集成测试阶段
/软件/接口专项(#31659) |  | 单独控制模式-轴控制-使能开-X轴前进/上升 | 单独控制模式-轴控制-使能开-X轴前进/上升 | 1.测试目的：验证接口功能 2.测试依据：接口文档 3.测试条件：机器已经安装自动导航系统，且X轴处于使能开启状态 4.测试工具：jar包 | 1.调用上装接口发送上装数据 cmd_type：3001 axisId: 0 cmd:plus | 1.响应结果成功，X轴开始移动 |  | 2 | 接口测试 | 集成测试阶段
/软件/接口专项(#31659) |  | 单独控制模式-轴控制-使能开-X轴后退/下降 | 单独控制模式-轴控制-使能开-X轴后退/下降 | 1.测试目的：验证接口功能 2.测试依据：接口文档 3.测试条件：机器已经安装自动导航系统，且X轴处于使能开启状态 4.测试工具：jar包 | 1.调用上装接口发送上装数据 cmd_type：3001 axisId: 0 cmd:minus | 1.响应结果成功，X轴开始移动 |  | 2 | 接口测试 | 集成测试阶段
/软件/接口专项(#31659) |  | 单独控制模式-轴控制-使能开-X轴回原点 | 单独控制模式-轴控制-使能开-X轴回原点 | 1.测试目的：验证接口功能 2.测试依据：接口文档 3.测试条件：机器已经安装自动导航系统，且X轴处于使能开启状态 4.测试工具：jar包 | 1.调用上装接口发送上装数据 cmd_type：3001 axisId: 0 cmd:origin | 1.响应结果成功，X轴开始移动 |  | 2 | 接口测试 | 集成测试阶段
/软件/接口专项(#31659) |  | 单独控制模式-轴控制-使能开-X轴设置当前位置为0点 | 单独控制模式-轴控制-使能开-X轴设置当前位置为0点 | 1.测试目的：验证接口功能 2.测试依据：接口文档 3.测试条件：机器已经安装自动导航系统，且X轴处于使能开启状态 4.测试工具：jar包 | 1.调用上装接口发送上装数据 cmd_type：3001 axisId: 0 cmd:zero | 1.响应结果成功 |  | 2 | 接口测试 | 集成测试阶段
/软件/接口专项(#31659) |  | 单独控制模式-轴控制-使能开-X轴复位 | 单独控制模式-轴控制-使能开-X轴复位 | 1.测试目的：验证接口功能 2.测试依据：接口文档 3.测试条件：机器已经安装自动导航系统，且X轴处于使能开启状态 4.测试工具：jar包 | 1.调用上装接口发送上装数据 cmd_type：3001 axisId: 0 cmd:reset | 1.响应结果成功，X轴开始移动 |  | 2 | 接口测试 | 集成测试阶段
/软件/接口专项(#31659) |  | 单独控制模式-轴控制-使能开-X轴停止 | 单独控制模式-轴控制-使能开-X轴停止 | 1.测试目的：验证接口功能 2.测试依据：接口文档 3.测试条件：机器已经安装自动导航系统，且X轴处于使能开启状态 4.测试工具：jar包 | 1.调用上装接口发送上装数据 cmd_type：3001 axisId: 0 cmd:stop | 1.响应结果成功，X轴停止 |  | 2 | 接口测试 | 集成测试阶段
/软件/接口专项(#31659) |  | 单独控制模式-轴控制-Y轴使能开 | 单独控制模式-轴控制-Y轴使能开 | 1.测试目的：验证接口功能 2.测试依据：接口文档 3.测试条件：机器已经安装自动导航系统 4.测试工具：jar包 | 1.调用上装接口发送上装数据 cmd_type：3001 axisId: 1 cmd:enable | 1.响应结果成功 |  | 2 | 接口测试 | 集成测试阶段
/软件/接口专项(#31659) |  | 单独控制模式-轴控制-使能开-Y轴前进/上升 | 单独控制模式-轴控制-使能开-Y轴前进/上升 | 1.测试目的：验证接口功能 2.测试依据：接口文档 3.测试条件：机器已经安装自动导航系统，且Y轴处于使能开启状态 4.测试工具：jar包 | 1.调用上装接口发送上装数据 cmd_type：3001 axisId: 1 cmd:plus | 1.响应结果成功，Y轴开始移动 |  | 2 | 接口测试 | 集成测试阶段
/软件/接口专项(#31659) |  | 单独控制模式-轴控制-使能开-Y轴后退/下降 | 单独控制模式-轴控制-使能开-Y轴后退/下降 | 1.测试目的：验证接口功能 2.测试依据：接口文档 3.测试条件：机器已经安装自动导航系统，且Y轴处于使能开启状态 4.测试工具：jar包 | 1.调用上装接口发送上装数据 cmd_type：3001 axisId: 1 cmd:minus | 1.响应结果成功，Y轴开始移动 |  | 2 | 接口测试 | 集成测试阶段
/软件/接口专项(#31659) |  | 单独控制模式-轴控制-使能开-Y轴回原点 | 单独控制模式-轴控制-使能开-Y轴回原点 | 1.测试目的：验证接口功能 2.测试依据：接口文档 3.测试条件：机器已经安装自动导航系统，且Y轴处于使能开启状态 4.测试工具：jar包 | 1.调用上装接口发送上装数据 cmd_type：3001 axisId: 1 cmd:origin | 1.响应结果成功，Y轴开始移动 |  | 2 | 接口测试 | 集成测试阶段
/软件/接口专项(#31659) |  | 单独控制模式-轴控制-使能开-Y轴设置当前位置为0点 | 单独控制模式-轴控制-使能开-Y轴设置当前位置为0点 | 1.测试目的：验证接口功能 2.测试依据：接口文档 3.测试条件：机器已经安装自动导航系统，且Y轴处于使能开启状态 4.测试工具：jar包 | 1.调用上装接口发送上装数据 cmd_type：3001 axisId: 1 cmd:zero | 1.响应结果成功 |  | 2 | 接口测试 | 集成测试阶段
/软件/接口专项(#31659) |  | 单独控制模式-轴控制-使能开-Y轴复位 | 单独控制模式-轴控制-使能开-Y轴复位 | 1.测试目的：验证接口功能 2.测试依据：接口文档 3.测试条件：机器已经安装自动导航系统，且Y轴处于使能开启状态 4.测试工具：jar包 | 1.调用上装接口发送上装数据 cmd_type：3001 axisId: 1 cmd:reset | 1.响应结果成功，Y轴开始移动 |  | 2 | 接口测试 | 集成测试阶段
/软件/接口专项(#31659) |  | 单独控制模式-轴控制-使能开-Y轴停止 | 单独控制模式-轴控制-使能开-Y轴停止 | 1.测试目的：验证接口功能 2.测试依据：接口文档 3.测试条件：机器已经安装自动导航系统，且Y轴处于使能开启状态 4.测试工具：jar包 | 1.调用上装接口发送上装数据 cmd_type：3001 axisId: 1 cmd:stop | 1.响应结果成功，Y轴停止 |  | 2 | 接口测试 | 集成测试阶段
/软件/接口专项(#31659) |  | 单独控制模式-轴控制-上升柱使能开 | 单独控制模式-轴控制-上升柱使能开 | 1.测试目的：验证接口功能 2.测试依据：接口文档 3.测试条件：机器已经安装自动导航系统 4.测试工具：jar包 | 1.调用上装接口发送上装数据 cmd_type：3001 axisId: 2 cmd:enable | 1.响应结果成功 |  | 2 | 接口测试 | 集成测试阶段
/软件/接口专项(#31659) |  | 单独控制模式-轴控制-使能开-上升柱前进/上升 | 单独控制模式-轴控制-使能开-上升柱前进/上升 | 1.测试目的：验证接口功能 2.测试依据：接口文档 3.测试条件：机器已经安装自动导航系统，且上升柱处于使能开启状态 4.测试工具：jar包 | 1.调用上装接口发送上装数据 cmd_type：3001 axisId: 2 cmd:plus | 1.响应结果成功，升降柱开始移动 |  | 2 | 接口测试 | 集成测试阶段
/软件/接口专项(#31659) |  | 单独控制模式-轴控制-使能开-上升柱后退/下降 | 单独控制模式-轴控制-使能开-上升柱后退/下降 | 1.测试目的：验证接口功能 2.测试依据：接口文档 3.测试条件：机器已经安装自动导航系统，且上升柱处于使能开启状态 4.测试工具：jar包 | 1.调用上装接口发送上装数据 cmd_type：3001 axisId: 2 cmd:minus | 1.响应结果成功，升降柱开始移动 |  | 2 | 接口测试 | 集成测试阶段
/软件/接口专项(#31659) |  | 单独控制模式-轴控制-使能开-上升柱回原点 | 单独控制模式-轴控制-使能开-上升柱回原点 | 1.测试目的：验证接口功能 2.测试依据：接口文档 3.测试条件：机器已经安装自动导航系统，且上升柱处于使能开启状态 4.测试工具：jar包 | 1.调用上装接口发送上装数据 cmd_type：3001 axisId: 2 cmd:origin | 1.响应结果成功，升降柱开始移动 |  | 2 | 接口测试 | 集成测试阶段
/软件/接口专项(#31659) |  | 单独控制模式-轴控制-使能开-上升柱设置当前位置为0点 | 单独控制模式-轴控制-使能开-上升柱设置当前位置为0点 | 1.测试目的：验证接口功能 2.测试依据：接口文档 3.测试条件：机器已经安装自动导航系统，且上升柱处于使能开启状态 4.测试工具：jar包 | 1.调用上装接口发送上装数据 cmd_type：3001 axisId: 2 cmd:zero | 1.响应结果成功 |  | 2 | 接口测试 | 集成测试阶段
/软件/接口专项(#31659) |  | 单独控制模式-轴控制-使能开-上升柱复位 | 单独控制模式-轴控制-使能开-上升柱复位 | 1.测试目的：验证接口功能 2.测试依据：接口文档 3.测试条件：机器已经安装自动导航系统，且上升柱处于使能开启状态 4.测试工具：jar包 | 1.调用上装接口发送上装数据 cmd_type：3001 axisId: 2 cmd:reset | 1.响应结果成功，升降柱开始移动 |  | 2 | 接口测试 | 集成测试阶段
/软件/接口专项(#31659) |  | 单独控制模式-轴控制-使能开-上升柱停止 | 单独控制模式-轴控制-使能开-上升柱停止 | 1.测试目的：验证接口功能 2.测试依据：接口文档 3.测试条件：机器已经安装自动导航系统，且上升柱处于使能开启状态 4.测试工具：jar包 | 1.调用上装接口发送上装数据 cmd_type：3001 axisId: 2 cmd:stop | 1.响应结果成功，升降柱停止 |  | 2 | 接口测试 | 集成测试阶段
/软件/接口专项(#31659) |  | 单独控制模式-轴控制-X轴使能关 | 单独控制模式-轴控制-X轴使能关 | 1.测试目的：验证接口功能 2.测试依据：接口文档 3.测试条件：机器已经安装自动导航系统 4.测试工具：jar包 | 1.调用上装接口发送上装+F2:F22数据 cmd_type：3001 axisId: 0 cmd:disenable | 1.响应结果成功 |  | 2 | 接口测试 | 集成测试阶段
/软件/接口专项(#31659) |  | 单独控制模式-轴控制-使能关-X轴前进/上升 | 单独控制模式-轴控制-使能关-X轴前进/上升 | 1.测试目的：验证接口功能 2.测试依据：接口文档 3.测试条件：机器已经安装自动导航系统，且X轴处于使能关闭状态 4.测试工具：jar包 | 1.调用上装接口发送上装数据 cmd_type：3001 axisId: 0 cmd:plus | 1.响应结果失败 |  | 3 | 接口测试 | 集成测试阶段
/软件/接口专项(#31659) |  | 单独控制模式-轴控制-使能关-X轴后退/下降 | 单独控制模式-轴控制-使能关-X轴后退/下降 | 1.测试目的：验证接口功能 2.测试依据：接口文档 3.测试条件：机器已经安装自动导航系统，且X轴处于使能关闭状态 4.测试工具：jar包 | 1.调用上装接口发送上装数据 cmd_type：3001 axisId: 0 cmd:minus | 1.响应结果失败 |  | 3 | 接口测试 | 集成测试阶段
/软件/接口专项(#31659) |  | 单独控制模式-轴控制-使能关-X轴回原点 | 单独控制模式-轴控制-使能关-X轴回原点 | 1.测试目的：验证接口功能 2.测试依据：接口文档 3.测试条件：机器已经安装自动导航系统，且X轴处于使能关闭状态 4.测试工具：jar包 | 1.调用上装接口发送上装数据 cmd_type：3001 axisId: 0 cmd:origin | 1.响应结果失败 |  | 3 | 接口测试 | 集成测试阶段
/软件/接口专项(#31659) |  | 单独控制模式-轴控制-使能关-X轴设置当前位置为0点 | 单独控制模式-轴控制-使能关-X轴设置当前位置为0点 | 1.测试目的：验证接口功能 2.测试依据：接口文档 3.测试条件：机器已经安装自动导航系统，且X轴处于使能关闭状态 4.测试工具：jar包 | 1.调用上装接口发送上装数据 cmd_type：3001 axisId: 0 cmd:zero | 1.响应结果失败 |  | 3 | 接口测试 | 集成测试阶段
/软件/接口专项(#31659) |  | 单独控制模式-轴控制-使能关-X轴复位 | 单独控制模式-轴控制-使能关-X轴复位 | 1.测试目的：验证接口功能 2.测试依据：接口文档 3.测试条件：机器已经安装自动导航系统，且X轴处于使能关闭状态 4.测试工具：jar包 | 1.调用上装接口发送上装数据 cmd_type：3001 axisId: 0 cmd:reset | 1.响应结果失败 |  | 3 | 接口测试 | 集成测试阶段
/软件/接口专项(#31659) |  | 单独控制模式-轴控制-使能关-X轴停止 | 单独控制模式-轴控制-使能关-X轴停止 | 1.测试目的：验证接口功能 2.测试依据：接口文档 3.测试条件：机器已经安装自动导航系统，且X轴处于使能关闭状态 4.测试工具：jar包 | 1.调用上装接口发送上装数据 cmd_type：3001 axisId: 0 cmd:stop | 1.响应结果失败 |  | 3 | 接口测试 | 集成测试阶段
/软件/接口专项(#31659) |  | 单独控制模式-轴控制-Y轴使能关 | 单独控制模式-轴控制-Y轴使能关 | 1.测试目的：验证接口功能 2.测试依据：接口文档 3.测试条件：机器已经安装自动导航系统 4.测试工具：jar包 | 1.调用上装接口发送上装数据 cmd_type：3001 axisId: 1 cmd:disenable | 1.响应结果成功 |  | 2 | 接口测试 | 集成测试阶段
/软件/接口专项(#31659) |  | 单独控制模式-轴控制-使能关-Y轴前进/上升 | 单独控制模式-轴控制-使能关-Y轴前进/上升 | 1.测试目的：验证接口功能 2.测试依据：接口文档 3.测试条件：机器已经安装自动导航系统，且Y轴处于使能关闭状态 4.测试工具：jar包 | 1.调用上装接口发送上装数据 cmd_type：3001 axisId: 1 cmd:plus | 1.响应结果失败 |  | 3 | 接口测试 | 集成测试阶段
/软件/接口专项(#31659) |  | 单独控制模式-轴控制-使能关-Y轴后退/下降 | 单独控制模式-轴控制-使能关-Y轴后退/下降 | 1.测试目的：验证接口功能 2.测试依据：接口文档 3.测试条件：机器已经安装自动导航系统，且Y轴处于使能关闭状态 4.测试工具：jar包 | 1.调用上装接口发送上装数据 cmd_type：3001 axisId: 1 cmd:minus | 1.响应结果失败 |  | 3 | 接口测试 | 集成测试阶段
/软件/接口专项(#31659) |  | 单独控制模式-轴控制-使能关-Y轴回原点 | 单独控制模式-轴控制-使能关-Y轴回原点 | 1.测试目的：验证接口功能 2.测试依据：接口文档 3.测试条件：机器已经安装自动导航系统，且Y轴处于使能关闭状态 4.测试工具：jar包 | 1.调用上装接口发送上装数据 cmd_type：3001 axisId: 1 cmd:origin | 1.响应结果失败 |  | 3 | 接口测试 | 集成测试阶段
/软件/接口专项(#31659) |  | 单独控制模式-轴控制-使能关-Y轴设置当前位置为0点 | 单独控制模式-轴控制-使能关-Y轴设置当前位置为0点 | 1.测试目的：验证接口功能 2.测试依据：接口文档 3.测试条件：机器已经安装自动导航系统，且Y轴处于使能关闭状态 4.测试工具：jar包 | 1.调用上装接口发送上装数据 cmd_type：3001 axisId: 1 cmd:zero | 1.响应结果失败 |  | 3 | 接口测试 | 集成测试阶段
/软件/接口专项(#31659) |  | 单独控制模式-轴控制-使能关-Y轴复位 | 单独控制模式-轴控制-使能关-Y轴复位 | 1.测试目的：验证接口功能 2.测试依据：接口文档 3.测试条件：机器已经安装自动导航系统，且Y轴处于使能关闭状态 4.测试工具：jar包 | 1.调用上装接口发送上装数据 cmd_type：3001 axisId: 1 cmd:reset | 1.响应结果失败 |  | 3 | 接口测试 | 集成测试阶段
/软件/接口专项(#31659) |  | 单独控制模式-轴控制-使能关-Y轴停止 | 单独控制模式-轴控制-使能关-Y轴停止 | 1.测试目的：验证接口功能 2.测试依据：接口文档 3.测试条件：机器已经安装自动导航系统，且Y轴处于使能关闭状态 4.测试工具：jar包 | 1.调用上装接口发送上装数据 cmd_type：3001 axisId: 1 cmd:stop | 1.响应结果失败 |  | 3 | 接口测试 | 集成测试阶段
/软件/接口专项(#31659) |  | 单独控制模式-轴控制-上升柱使能关 | 单独控制模式-轴控制-上升柱使能关 | 1.测试目的：验证接口功能 2.测试依据：接口文档 3.测试条件：机器已经安装自动导航系统 4.测试工具：jar包 | 1.调用上装接口发送上装数据 cmd_type：3001 axisId: 2 cmd:disenable | 1.响应结果成功 |  | 2 | 接口测试 | 集成测试阶段
/软件/接口专项(#31659) |  | 单独控制模式-轴控制-使能关-上升柱前进/上升 | 单独控制模式-轴控制-使能关-上升柱前进/上升 | 1.测试目的：验证接口功能 2.测试依据：接口文档 3.测试条件：机器已经安装自动导航系统，且上升柱处于使能关闭状态 4.测试工具：jar包 | 1.调用上装接口发送上装数据 cmd_type：3001 axisId: 2 cmd:plus | 1.响应结果失败 |  | 3 | 接口测试 | 集成测试阶段
/软件/接口专项(#31659) |  | 单独控制模式-轴控制-使能关-上升柱后退/下降 | 单独控制模式-轴控制-使能关-上升柱后退/下降 | 1.测试目的：验证接口功能 2.测试依据：接口文档 3.测试条件：机器已经安装自动导航系统，且上升柱处于使能关闭状态 4.测试工具：jar包 | 1.调用上装接口发送上装数据 cmd_type：3001 axisId: 2 cmd:minus | 1.响应结果失败 |  | 3 | 接口测试 | 集成测试阶段
/软件/接口专项(#31659) |  | 单独控制模式-轴控制-使能关-上升柱回原点 | 单独控制模式-轴控制-使能关-上升柱回原点 | 1.测试目的：验证接口功能 2.测试依据：接口文档 3.测试条件：机器已经安装自动导航系统，且上升柱处于使能关闭状态 4.测试工具：jar包 | 1.调用上装接口发送上装数据 cmd_type：3001 axisId: 2 cmd:origin | 1.响应结果失败 |  | 3 | 接口测试 | 集成测试阶段
/软件/接口专项(#31659) |  | 单独控制模式-轴控制-使能关-上升柱设置当前位置为0点 | 单独控制模式-轴控制-使能关-上升柱设置当前位置为0点 | 1.测试目的：验证接口功能 2.测试依据：接口文档 3.测试条件：机器已经安装自动导航系统，且上升柱处于使能关闭状态 4.测试工具：jar包 | 1.调用上装接口发送上装数据 cmd_type：3001 axisId: 2 cmd:zero | 1.响应结果失败 |  | 3 | 接口测试 | 集成测试阶段
/软件/接口专项(#31659) |  | 单独控制模式-轴控制-使能关-上升柱复位 | 单独控制模式-轴控制-使能关-上升柱复位 | 1.测试目的：验证接口功能 2.测试依据：接口文档 3.测试条件：机器已经安装自动导航系统，且上升柱处于使能关闭状态 4.测试工具：jar包 | 1.调用上装接口发送上装数据 cmd_type：3001 axisId: 2 cmd:reset | 1.响应结果失败 |  | 3 | 接口测试 | 集成测试阶段
/软件/接口专项(#31659) |  | 单独控制模式-轴控制-使能关-上升柱停止 | 单独控制模式-轴控制-使能关-上升柱停止 | 1.测试目的：验证接口功能 2.测试依据：接口文档 3.测试条件：机器已经安装自动导航系统，且上升柱处于使能关闭状态 4.测试工具：jar包 | 1.调用上装接口发送上装数据 cmd_type：3001 axisId: 2 cmd:stop | 1.响应结果失败 |  | 3 | 接口测试 | 集成测试阶段
/软件/接口专项(#31659) |  | 轴控制-axisId字段为null | 轴控制-axisId字段为null | 1.测试目的：验证接口功能 2.测试依据：接口文档 3.测试条件：机器已经安装自动导航系统 4.测试工具：jar包 | 1.调用上装接口发送上装数据 cmd_type：3001 axisId: null | 1.响应结果失败 |  | 3 | 接口测试 | 集成测试阶段
/软件/接口专项(#31659) |  | 轴控制-axisId字段为"" | 轴控制-axisId字段为"" | 1.测试目的：验证接口功能 2.测试依据：接口文档 3.测试条件：机器已经安装自动导航系统 4.测试工具：jar包 | 1.调用上装接口发送上装数据 cmd_type：3001 axisId: "" | 1.响应结果失败 |  | 3 | 接口测试 | 集成测试阶段
/软件/接口专项(#31659) |  | 轴控制-axisId字段为缺失 | 轴控制-axisId字段为缺失 | 1.测试目的：验证接口功能 2.测试依据：接口文档 3.测试条件：机器已经安装自动导航系统 4.测试工具：jar包 | 1.调用上装接口发送上装数据 cmd_type：3001 | 1.响应结果失败 |  | 3 | 接口测试 | 集成测试阶段
/软件/接口专项(#31659) |  | 轴控制-cmd字段为null | 轴控制-cmd字段为null | 1.测试目的：验证接口功能 2.测试依据：接口文档 3.测试条件：机器已经安装自动导航系统 4.测试工具：jar包 | 1.调用上装接口发送上装数据 cmd_type：3001 cmd: null | 1.响应结果失败 |  | 3 | 接口测试 | 集成测试阶段
/软件/接口专项(#31659) |  | 轴控制-cmd字段为"" | 轴控制-cmd字段为"" | 1.测试目的：验证接口功能 2.测试依据：接口文档 3.测试条件：机器已经安装自动导航系统 4.测试工具：jar包 | 1.调用上装接口发送上装数据 cmd_type：3001 cmd: "" | 1.响应结果失败 |  | 3 | 接口测试 | 集成测试阶段
/软件/接口专项(#31659) |  | 轴控制-cmd字段为缺失 | 轴控制-cmd字段为缺失 | 1.测试目的：验证接口功能 2.测试依据：接口文档 3.测试条件：机器已经安装自动导航系统 4.测试工具：jar包 | 1.调用上装接口发送上装数据 cmd_type：3001 | 1.响应结果失败 |  | 3 | 接口测试 | 集成测试阶段
/软件/接口专项(#31659) | 单独控制模式- | 定时帧数据-打磨电机关 | 单独控制模式-定时帧数据-打磨电机关 | 1.测试目的：验证接口功能 2.测试依据：接口文档 3.测试条件：机器已经安装自动导航系统，系统处于单独控制模式 4.测试工具：jar包 | 1.调用上装接口发送上装数据 cmd_type：3002 operationId:0 value:0 | 1.响应结果成功 |  | 2 | 接口测试 | 集成测试阶段
/软件/接口专项(#31659) | 单独控制模式- | 定时帧数据-打磨电机开 | 单独控制模式-定时帧数据-打磨电机开 | 1.测试目的：验证接口功能 2.测试依据：接口文档 3.测试条件：机器已经安装自动导航系统，系统处于单独控制模式 4.测试工具：jar包 | 1.调用上装接口发送上装数据 cmd_type：3002 operationId:0 value:1 | 1.响应结果成功 |  | 2 | 接口测试 | 集成测试阶段
/软件/接口专项(#31659) | 单独控制模式- | 定时帧数据-吸尘器关 | 单独控制模式-定时帧数据-吸尘器关 | 1.测试目的：验证接口功能 2.测试依据：接口文档 3.测试条件：机器已经安装自动导航系统，系统处于单独控制模式 4.测试工具：jar包 | 1.调用上装接口发送上装数据 cmd_type：3002 operationId:1 value:0 | 1.响应结果成功 |  | 2 | 接口测试 | 集成测试阶段
/软件/接口专项(#31659) | 单独控制模式- | 定时帧数据-吸尘器开 | 单独控制模式-定时帧数据-吸尘器开 | 1.测试目的：验证接口功能 2.测试依据：接口文档 3.测试条件：机器已经安装自动导航系统，系统处于单独控制模式 4.测试工具：jar包 | 1.调用上装接口发送上装数据 cmd_type：3002 operationId:1 value:1 | 1.响应结果成功 |  | 2 | 接口测试 | 集成测试阶段
/软件/接口专项(#31659) | 单独控制模式- | 定时帧数据-触边屏蔽关 | 单独控制模式-定时帧数据-触边屏蔽关 | 1.测试目的：验证接口功能 2.测试依据：接口文档 3.测试条件：机器已经安装自动导航系统，系统处于单独控制模式 4.测试工具：jar包 | 1.调用上装接口发送上装数据 cmd_type：3002 operationId:2 value:0 | 1.响应结果成功 |  | 2 | 接口测试 | 集成测试阶段
/软件/接口专项(#31659) | 单独控制模式- | 定时帧数据-触边屏蔽开 | 单独控制模式-定时帧数据-触边屏蔽开 | 1.测试目的：验证接口功能 2.测试依据：接口文档 3.测试条件：机器已经安装自动导航系统，系统处于单独控制模式 4.测试工具：jar包 | 1.调用上装接口发送上装数据 cmd_type：3002 operationId:2 value:1 | 1.响应结果成功 |  | 2 | 接口测试 | 集成测试阶段
/软件/接口专项(#31659) | 单独控制模式- | 定时帧数据-打磨电机复位关 | 单独控制模式-定时帧数据-打磨电机复位关 | 1.测试目的：验证接口功能 2.测试依据：接口文档 3.测试条件：机器已经安装自动导航系统，系统处于单独控制模式 4.测试工具：jar包 | 1.调用上装接口发送上装数据 cmd_type：3002 operationId:3 value:0 | 1.响应结果成功 |  | 2 | 接口测试 | 集成测试阶段
/软件/接口专项(#31659) | 单独控制模式- | 定时帧数据-打磨电机复位开 | 单独控制模式-定时帧数据-打磨电机复位开 | 1.测试目的：验证接口功能 2.测试依据：接口文档 3.测试条件：机器已经安装自动导航系统，系统处于单独控制模式 4.测试工具：jar包 | 1.调用上装接口发送上装数据 cmd_type：3002 operationId:3 value:1 | 1.响应结果成功 |  | 2 | 接口测试 | 集成测试阶段
/软件/接口专项(#31659) | 单独控制模式- | 定时帧数据-清理集尘袋时间归零关 | 单独控制模式-定时帧数据-清理集尘袋时间归零关 | 1.测试目的：验证接口功能 2.测试依据：接口文档 3.测试条件：机器已经安装自动导航系统，系统处于单独控制模式 4.测试工具：jar包 | 1.调用上装接口发送上装数据 cmd_type：3002 operationId:4 value:0 | 1.响应结果成功 |  | 2 | 接口测试 | 集成测试阶段
/软件/接口专项(#31659) | 单独控制模式- | 定时帧数据-清理集尘袋时间归零开 | 单独控制模式-定时帧数据-清理集尘袋时间归零开 | 1.测试目的：验证接口功能 2.测试依据：接口文档 3.测试条件：机器已经安装自动导航系统，系统处于单独控制模式 4.测试工具：jar包 | 1.调用上装接口发送上装数据 cmd_type：3002 operationId:4 value:1 | 1.响应结果成功 |  | 2 | 接口测试 | 集成测试阶段
/软件/接口专项(#31659) | 单独控制模式- | 定时帧数据-operationId字段为null | 单独控制模式-定时帧数据-operationId字段为null | 1.测试目的：验证接口功能 2.测试依据：接口文档 3.测试条件：机器已经安装自动导航系统，系统处于单独控制模式 4.测试工具：jar包 | 1.调用上装接口发送上装数据 cmd_type：3002 operationId:null | 1.响应结果失败 |  | 3 | 接口测试 | 集成测试阶段 |  | 打磨电机会启动
/软件/接口专项(#31659) | 单独控制模式- | 定时帧数据-operationId字段为"" | 单独控制模式-定时帧数据-operationId字段为"" | 1.测试目的：验证接口功能 2.测试依据：接口文档 3.测试条件：机器已经安装自动导航系统，系统处于单独控制模式 4.测试工具：jar包 | 1.调用上装接口发送上装数据 cmd_type：3002 operationId:"" | 1.响应结果失败 |  | 3 | 接口测试 | 集成测试阶段 |  | 打磨电机会启动
/软件/接口专项(#31659) | 单独控制模式- | 定时帧数据-operationId字段缺失 | 单独控制模式-定时帧数据-operationId字段缺失 | 1.测试目的：验证接口功能 2.测试依据：接口文档 3.测试条件：机器已经安装自动导航系统，系统处于单独控制模式 4.测试工具：jar包 | 1.调用上装接口发送上装数据 cmd_type：3002 | 1.响应结果失败 |  | 3 | 接口测试 | 集成测试阶段 |  | 打磨电机会启动
/软件/接口专项(#31659) | 单独控制模式- | 定时帧数据-value字段为null | 单独控制模式-定时帧数据-value字段为null | 1.测试目的：验证接口功能 2.测试依据：接口文档 3.测试条件：机器已经安装自动导航系统，系统处于单独控制模式 4.测试工具：jar包 | 1.调用上装接口发送上装数据 cmd_type：3002 value:null | 1.响应结果失败 |  | 3 | 接口测试 | 集成测试阶段
/软件/接口专项(#31659) | 单独控制模式- | 定时帧数据-value字段为"" | 单独控制模式-定时帧数据-value字段为"" | 1.测试目的：验证接口功能 2.测试依据：接口文档 3.测试条件：机器已经安装自动导航系统，系统处于单独控制模式 4.测试工具：jar包 | 1.调用上装接口发送上装数据 cmd_type：3002 value:"" | 1.响应结果失败 |  | 3 | 接口测试 | 集成测试阶段
/软件/接口专项(#31659) | 单独控制模式- | 定时帧数据-value字段缺失 | 单独控制模式-定时帧数据-value字段缺失 | 1.测试目的：验证接口功能 2.测试依据：接口文档 3.测试条件：机器已经安装自动导航系统，系统处于单独控制模式 4.测试工具：jar包 | 1.调用上装接口发送上装数据 cmd_type：3002 | 1.响应结果失败 |  | 3 | 接口测试 | 集成测试阶段
/软件/接口专项(#31659) |  | 半自动控制-动态打磨switchMode | 半自动控制-动态打磨switchMode | 1.测试目的：验证接口功能 2.测试依据：接口文档 3.测试条件：机器已经安装自动导航系统，系统处于半自动控制模式 4.测试工具：jar包 | 1.调用上装接口发送上装数据 cmd_type：3003 cmd:switchMode type:0 | 1.响应结果成功 |  | 2 | 接口测试 | 集成测试阶段
/软件/接口专项(#31659) |  | 半自动控制-动态打磨X轴start | 半自动控制-动态打磨X轴start | 1.测试目的：验证接口功能 2.测试依据：接口文档 3.测试条件：机器已经安装自动导航系统，系统处于半自动控制模式,动态打磨状态 4.测试工具：jar包 | 1.调用上装接口发送上装数据 cmd_type：3003 axis:0 cmd:start | 1.响应结果成功，开始打磨 |  | 2 | 接口测试 | 集成测试阶段
/软件/接口专项(#31659) |  | 半自动控制-动态打磨X轴stop | 半自动控制-动态打磨X轴stop | 1.测试目的：验证接口功能 2.测试依据：接口文档 3.测试条件：机器已经安装自动导航系统，系统处于半自动控制模式,动态打磨状态 4.测试工具：jar包 | 1.调用上装接口发送上装数据 cmd_type：3003 axis:0 cmd:stop | 1.响应结果成功，停止打磨 |  | 2 | 接口测试 | 集成测试阶段
/软件/接口专项(#31659) |  | 半自动控制-动态打磨Y轴start | 半自动控制-动态打磨Y轴start | 1.测试目的：验证接口功能 2.测试依据：接口文档 3.测试条件：机器已经安装自动导航系统，系统处于半自动控制模式,动态打磨状态 4.测试工具：jar包 | 1.调用上装接口发送上装数据 cmd_type：3003 axis:1 cmd:start | 1.响应结果成功，开始打磨 |  | 2 | 接口测试 | 集成测试阶段
/软件/接口专项(#31659) |  | 半自动控制-动态打磨Y轴stop | 半自动控制-动态打磨Y轴stop | 1.测试目的：验证接口功能 2.测试依据：接口文档 3.测试条件：机器已经安装自动导航系统，系统处于半自动控制模式,动态打磨状态 4.测试工具：jar包 | 1.调用上装接口发送上装数据 cmd_type：3003 axis:1 cmd:stop | 1.响应结果成功，停止打磨 |  | 2 | 接口测试 | 集成测试阶段
/软件/接口专项(#31659) |  | 半自动控制-静态打磨X轴switchMode | 半自动控制-静态打磨X轴switchMode | 1.测试目的：验证接口功能 2.测试依据：接口文档 3.测试条件：机器已经安装自动导航系统，系统处于半自动控制模式 4.测试工具：jar包 | 1.调用上装接口发送上装数据 cmd_type：3003 cmd:switchMode type:1 | 1.响应结果成功 |  | 2 | 接口测试 | 集成测试阶段
/软件/接口专项(#31659) |  | 半自动控制-静态打磨X轴start | 半自动控制-静态打磨X轴start | 1.测试目的：验证接口功能 2.测试依据：接口文档 3.测试条件：机器已经安装自动导航系统，系统处于半自动控制模式,静态打磨状态 4.测试工具：jar包 | 1.调用上装接口发送上装数据 cmd_type：3003 axis:0 cmd:start | 1.响应结果成功，开始打磨 |  | 2 | 接口测试 | 集成测试阶段
/软件/接口专项(#31659) |  | 半自动控制-静态打磨X轴stop | 半自动控制-静态打磨X轴stop | 1.测试目的：验证接口功能 2.测试依据：接口文档 3.测试条件：机器已经安装自动导航系统，系统处于半自动控制模式,静态打磨状态 4.测试工具：jar包 | 1.调用上装接口发送上装数据 cmd_type：3003 axis:0 cmd:stop | 1.响应结果成功，停止打磨 |  | 2 | 接口测试 | 集成测试阶段
/软件/接口专项(#31659) |  | 半自动控制-静态打磨Y轴start | 半自动控制-静态打磨Y轴start | 1.测试目的：验证接口功能 2.测试依据：接口文档 3.测试条件：机器已经安装自动导航系统，系统处于半自动控制模式,静态打磨状态 4.测试工具：jar包 | 1.调用上装接口发送上装数据 cmd_type：3003 axis:1 cmd:start | 1.响应结果成功，开始打磨 |  | 2 | 接口测试 | 集成测试阶段
/软件/接口专项(#31659) |  | 半自动控制-静态打磨Y轴stop | 半自动控制-静态打磨Y轴stop | 1.测试目的：验证接口功能 2.测试依据：接口文档 3.测试条件：机器已经安装自动导航系统，系统处于半自动控制模式,静态打磨状态 4.测试工具：jar包 | 1.调用上装接口发送上装数据 cmd_type：3003 axis:1 cmd:stop | 1.响应结果成功，停止打磨 |  | 2 | 接口测试 | 集成测试阶段
/软件/接口专项(#31659) |  | 半自动控制-动态打磨X轴开始后Y轴开始打磨 | 半自动控制-动态打磨X轴开始后Y轴开始打磨 | 1.测试目的：验证接口功能 2.测试依据：接口文档 3.测试条件：机器已经安装自动导航系统，系统处于半自动控制模式,动态打磨状态 4.测试工具：jar包 | 1.调用上装接口发送上装数据 cmd_type：3003 axis:0 cmd:start 2.间隔3秒调用上装接口发送上装数据 cmd_type：3003 axis:1 cmd:start | 1.响应结果成功，X轴开始打磨 2.响应结果失败，X轴打磨未停止 |  | 3 | 接口测试 | 集成测试阶段 |  | 见视频
/软件/接口专项(#31659) |  | 半自动控制-动态打磨X轴开始后继续X轴打磨 | 半自动控制-动态打磨X轴开始后继续X轴打磨 | 1.测试目的：验证接口功能 2.测试依据：接口文档 3.测试条件：机器已经安装自动导航系统，系统处于半自动控制模式,动态打磨状态 4.测试工具：jar包 | 1.调用上装接口发送上装数据 cmd_type：3003 axis:0 cmd:start 2.间隔3秒调用上装接口发送上装数据 cmd_type：3003 axis:0 cmd:start | 1.响应结果成功，X轴开始打磨 2.响应结果失败，X轴打磨未停止 |  | 3 | 接口测试 | 集成测试阶段
/软件/接口专项(#31659) |  | 半自动控制-动态打磨Y轴开始后X轴开始打磨 | 半自动控制-动态打磨Y轴开始后X轴开始打磨 | 1.测试目的：验证接口功能 2.测试依据：接口文档 3.测试条件：机器已经安装自动导航系统，系统处于半自动控制模式,动态打磨状态 4.测试工具：jar包 | 1.调用上装接口发送上装数据 cmd_type：3003 axis:1 cmd:start 2.间隔3秒调用上装接口发送上装数据 cmd_type：3003 axis:0 cmd:start | 1.响应结果成功，Y轴开始打磨 2.响应结果失败，Y轴打磨未停止 |  | 3 | 接口测试 | 集成测试阶段 |  | 见视频
/软件/接口专项(#31659) |  | 半自动控制-动态打磨Y轴开始后继续Y轴打磨 | 半自动控制-动态打磨Y轴开始后继续Y轴打磨 | 1.测试目的：验证接口功能 2.测试依据：接口文档 3.测试条件：机器已经安装自动导航系统，系统处于半自动控制模式,动态打磨状态 4.测试工具：jar包 | 1.调用上装接口发送上装数据 cmd_type：3003 axis:1 cmd:start 2.间隔3秒调用上装接口发送上装数据 cmd_type：3003 axis:1 cmd:start | 1.响应结果成功，Y轴开始打磨 2.响应结果失败，Y轴打磨未停止 |  | 3 | 接口测试 | 集成测试阶段
/软件/接口专项(#31659) |  | 半自动控制-动态打磨X轴开始后切换为静态打磨模式 | 半自动控制-动态打磨X轴开始后切换为静态打磨模式 | 1.测试目的：验证接口功能 2.测试依据：接口文档 3.测试条件：机器已经安装自动导航系统，系统处于半自动控制模式,动态打磨状态 4.测试工具：jar包 | 1.调用上装接口发送上装数据 cmd_type：3003 axis:0 cmd:start 2.间隔3秒调用上装接口发送上装数据 cmd_type：3003 type:1 cmd:switchMode | 1.响应结果成功，X轴开始打磨 2.响应结果失败，X轴打磨未停止 |  | 3 | 接口测试 | 集成测试阶段 |  | 失败
/软件/接口专项(#31659) |  | 半自动控制-动态打磨Y轴开始后切换为静态打磨模式 | 半自动控制-动态打磨Y轴开始后切换为静态打磨模式 | 1.测试目的：验证接口功能 2.测试依据：接口文档 3.测试条件：机器已经安装自动导航系统，系统处于半自动控制模式,动态打磨状态 4.测试工具：jar包 | 1.调用上装接口发送上装数据 cmd_type：3003 axis:1 cmd:start 2.间隔3秒调用上装接口发送上装数据 cmd_type：3003 type:1 cmd:switchMode | 1.响应结果成功，Y轴开始打磨 2.响应结果失败，Y轴继续打磨 |  | 3 | 接口测试 | 集成测试阶段
/软件/接口专项(#31659) |  | 半自动控制-静态打磨开始后切换为动态打磨模式 | 半自动控制-静态打磨开始后切换为动态打磨模式 | 1.测试目的：验证接口功能 2.测试依据：接口文档 3.测试条件：机器已经安装自动导航系统，系统处于半自动控制模式,静态打磨状态 4.测试工具：jar包 | 1.调用上装接口发送上装数据 cmd_type：3003 cmd:start 2.间隔3秒调用上装接口发送上装数据 cmd_type：3003 type:1 cmd:switchMode | 1.响应结果成功，开始打磨 2.响应结果失败，打磨未停止 |  | 3 | 接口测试 | 集成测试阶段 |  | 失败
/软件/接口专项(#31659) |  | 半自动控制-动态打磨X轴start后单独控制X轴前进，后退 | 半自动控制-动态打磨X轴start后单独控制X轴前进，后退 | 1.测试目的：验证接口功能 2.测试依据：接口文档 3.测试条件：机器已经安装自动导航系统，系统处于半自动控制模式,动态打磨状态，X轴使能开启 4.测试工具：jar包 | 1.调用上装接口发送上装数据 cmd_type：3003 axis:0 cmd:start 2.间隔3秒调用上装接口发送上装数据 cmd_type：3001 axisId:0 cmd:plus 3.间隔3秒调用上装接口发送上装数据 cmd_type：3001 axisId:0 cmd:minus | 1.响应结果成功，开始打磨 2.响应结果失败，打磨方向未出现异常 3.响应结果失败，打磨方向未出现异常 |  | 3 | 接口测试 | 集成测试阶段 |  | 失败
/软件/接口专项(#31659) |  | 半自动控制-动态打磨X轴start后单独控制Y轴前进，后退 | 半自动控制-动态打磨X轴start后单独控制Y轴前进，后退 | 1.测试目的：验证接口功能 2.测试依据：接口文档 3.测试条件：机器已经安装自动导航系统，系统处于半自动控制模式,动态打磨状态，Y轴使能开启 4.测试工具：jar包 | 1.调用上装接口发送上装数据 cmd_type：3003 axis:0 cmd:start 2.间隔3秒调用上装接口发送上装数据 cmd_type：3001 axisId:1 cmd:plus 3.间隔3秒调用上装接口发送上装数据 cmd_type：3001 axisId:1 cmd:minus | 1.响应结果成功，开始打磨 2.响应结果失败，打磨方向未出现异常 3.响应结果失败，打磨方向未出现异常 |  | 3 | 接口测试 | 集成测试阶段 |  | 失败
/软件/接口专项(#31659) |  | 半自动控制-动态打磨X轴start后单独控制升降柱上升，下降 | 半自动控制-动态打磨X轴start后单独控制升降柱上升，下降 | 1.测试目的：验证接口功能 2.测试依据：接口文档 3.测试条件：机器已经安装自动导航系统，系统处于半自动控制模式,动态打磨状态，升降柱使能开启 4.测试工具：jar包 | 1.调用上装接口发送上装数据 cmd_type：3003 axis:0 cmd:start 2.间隔3秒调用上装接口发送上装数据 cmd_type：3001 axisId:2 cmd:plus 3.间隔3秒调用上装接口发送上装数据 cmd_type：3001 axisId:2 cmd:minus | 1.响应结果成功，开始打磨 2.响应结果失败，升降柱未出现移动 3.响应结果失败，升降柱未出现移动 |  | 3 | 接口测试 | 集成测试阶段
/软件/接口专项(#31659) |  | 半自动控制-静态打磨X轴start后单独控制X轴前进，后退 | 半自动控制-静态打磨X轴start后单独控制X轴前进，后退 | 1.测试目的：验证接口功能 2.测试依据：接口文档 3.测试条件：机器已经安装自动导航系统，系统处于半自动控制模式,静态打磨状态，X轴使能开启 4.测试工具：jar包 | 1.调用上装接口发送上装数据 cmd_type：3003 cmd:start 2.间隔3秒调用上装接口发送上装数据 cmd_type：3001 axisId:0 cmd:plus 3.间隔3秒调用上装接口发送上装数据 cmd_type：3001 axisId:0 cmd:minus | 1.响应结果成功，开始打磨 2.响应结果失败，打磨方向未出现异常 3.响应结果失败，打磨方向未出现异常 |  | 3 | 接口测试 | 集成测试阶段 |  | 失败
/软件/接口专项(#31659) |  | 半自动控制-静态打磨X轴start后单独控制Y轴前进，后退 | 半自动控制-静态打磨X轴start后单独控制Y轴前进，后退 | 1.测试目的：验证接口功能 2.测试依据：接口文档 3.测试条件：机器已经安装自动导航系统，系统处于半自动控制模式,静态打磨状态，Y轴使能开启 4.测试工具：jar包 | 1.调用上装接口发送上装数据 cmd_type：3003 cmd:start 2.间隔3秒调用上装接口发送上装数据 cmd_type：3001 axisId:1 cmd:plus 3.间隔3秒调用上装接口发送上装数据 cmd_type：3001 axisId:1 cmd:minus | 1.响应结果成功，开始打磨 2.响应结果失败，打磨方向未出现异常 3.响应结果失败，打磨方向未出现异常 |  | 3 | 接口测试 | 集成测试阶段 |  | 失败
/软件/接口专项(#31659) |  | 半自动控制-静态打磨X轴start后单独控制升降柱上升，下降 | 半自动控制-静态打磨X轴start后单独控制升降柱上升，下降 | 1.测试目的：验证接口功能 2.测试依据：接口文档 3.测试条件：机器已经安装自动导航系统，系统处于半自动控制模式,静态打磨状态，升降柱使能开启 4.测试工具：jar包 | 1.调用上装接口发送上装数据 cmd_type：3003 cmd:start 2.间隔3秒调用上装接口发送上装数据 cmd_type：3001 axisId:2 cmd:plus 3.间隔3秒调用上装接口发送上装数据 cmd_type：3001 axisId:2 cmd:minus | 1.响应结果成功，开始打磨 2.响应结果失败，升降柱未出现移动 3.响应结果失败，升降柱未出现移动 |  | 3 | 接口测试 | 集成测试阶段
/软件/接口专项(#31659) |  | 半自动控制-动态打磨X轴start后修改打磨轴起点、终点参数 | 半自动控制-动态打磨X轴start后修改打磨轴起点、终点参数 | 1.测试目的：验证接口功能 2.测试依据：接口文档 3.测试条件：机器已经安装自动导航系统，系统处于半自动控制模式,动态打磨状态 4.测试工具：jar包 | 1.调用上装接口发送上装数据 cmd_type：3003 axis:0 cmd:start 2.间隔3秒调用上装接口发送上装数据 cmd_type：3004 polish_axis_start:100 polish_axis_end:200 | 1.响应结果成功，开始打磨 2.响应结果失败，X轴未出现异常移动 |  | 3 | 接口测试 | 集成测试阶段
/软件/接口专项(#31659) |  | 半自动控制-静态打磨X轴start后修改打磨轴起点、终点参数 | 半自动控制-静态打磨X轴start后修改打磨轴起点、终点参数 | 1.测试目的：验证接口功能 2.测试依据：接口文档 3.测试条件：机器已经安装自动导航系统，系统处于半自动控制模式,静态打磨状态 4.测试工具：jar包 | 1.调用上装接口发送上装数据 cmd_type：3003 cmd:start 2.间隔3秒调用上装接口发送上装数据 cmd_type：3004 polish_axis_start:100 polish_axis_end:200 | 1.响应结果成功，开始打磨 2.响应结果失败，未出现异常移动 |  | 3 | 接口测试 | 集成测试阶段
/软件/接口专项(#31659) |  | 半自动控制-cmd为switchMode时,type为"" | 半自动控制-cmd为switchMode时,type为"" | 1.测试目的：验证接口功能 2.测试依据：接口文档 3.测试条件：机器已经安装自动导航系统，系统处于半自动控制模式 4.测试工具：jar包 | 1.调用上装接口发送上装数据 cmd_type：3003 cmd:switchMode type:"" | 1.响应结果失败 |  | 3 | 接口测试 | 集成测试阶段
/软件/接口专项(#31659) |  | 半自动控制-cmd为switchMode时,type字段缺失 | 半自动控制-cmd为switchMode时,type字段缺失 | 1.测试目的：验证接口功能 2.测试依据：接口文档 3.测试条件：机器已经安装自动导航系统，系统处于半自动控制模式 4.测试工具：jar包 | 1.调用上装接口发送上装数据 cmd_type：3003 cmd:switchMode | 1.响应结果失败 |  | 3 | 接口测试 | 集成测试阶段
/软件/接口专项(#31659) |  | 半自动控制-cmd为非switchMode时,axis为null | 半自动控制-cmd为非switchMode时,axis为null | 1.测试目的：验证接口功能 2.测试依据：接口文档 3.测试条件：机器已经安装自动导航系统，系统处于半自动控制模式 4.测试工具：jar包 | 1.调用上装接口发送上装数据 cmd_type：3003 cmd:start axis:null | 1.响应结果失败 |  | 3 | 接口测试 | 集成测试阶段
/软件/接口专项(#31659) |  | 半自动控制-cmd为非switchMode时,axis为"" | 半自动控制-cmd为非switchMode时,axis为"" | 1.测试目的：验证接口功能 2.测试依据：接口文档 3.测试条件：机器已经安装自动导航系统，系统处于半自动控制模式 4.测试工具：jar包 | 1.调用上装接口发送上装数据 cmd_type：3003 cmd:start axis:"" | 1.响应结果失败 |  | 3 | 接口测试 | 集成测试阶段
/软件/接口专项(#31659) |  | 半自动控制-cmd为非switchMode时,axis为字段缺失 | 半自动控制-cmd为非switchMode时,axis为字段缺失 | 1.测试目的：验证接口功能 2.测试依据：接口文档 3.测试条件：机器已经安装自动导航系统，系统处于半自动控制模式 4.测试工具：jar包 | 1.调用上装接口发送上装数据 cmd_type：3003 cmd:start | 1.响应结果失败 |  | 3 | 接口测试 | 集成测试阶段
/软件/接口专项(#31659) |  | 半自动控制-cmd为null | 半自动控制-cmd为null | 1.测试目的：验证接口功能 2.测试依据：接口文档 3.测试条件：机器已经安装自动导航系统，系统处于半自动控制模式 4.测试工具：jar包 | 1.调用上装接口发送上装数据 cmd_type：3003 cmd:null | 1.响应结果失败 |  | 3 | 接口测试 | 集成测试阶段
/软件/接口专项(#31659) |  | 半自动控制-cmd为"" | 半自动控制-cmd为"" | 1.测试目的：验证接口功能 2.测试依据：接口文档 3.测试条件：机器已经安装自动导航系统，系统处于半自动控制模式 4.测试工具：jar包 | 1.调用上装接口发送上装数据 cmd_type：3003 cmd::"" | 1.响应结果失败 |  | 3 | 接口测试 | 集成测试阶段
/软件/接口专项(#31659) |  | 半自动控制-cmd字段缺失 | 半自动控制-cmd字段缺失 | 1.测试目的：验证接口功能 2.测试依据：接口文档 3.测试条件：机器已经安装自动导航系统，系统处于半自动控制模式 4.测试工具：jar包 | 1.调用上装接口发送上装数据 cmd_type：3003 | 1.响应结果失败 |  | 3 | 接口测试 | 集成测试阶段
/软件/接口专项(#31659) |  | 配置设置-x轴起点位置参数为null | 配置设置-x轴起点位置参数为null | 1.测试目的：验证接口功能 2.测试依据：接口文档 3.测试条件：机器已经安装自动导航系统 4.测试工具：jar包 | 1.调用上装接口发送上装数据 cmd_type：3004 start_x:null | 1.响应结果失败 |  | 3 | 接口测试 | 集成测试阶段
/软件/接口专项(#31659) |  | 配置设置-x轴起点位置参数为"" | 配置设置-x轴起点位置参数为"" | 1.测试目的：验证接口功能 2.测试依据：接口文档 3.测试条件：机器已经安装自动导航系统 4.测试工具：jar包 | 1.调用上装接口发送上装数据 cmd_type：3004 start_x:"" | 1.响应结果失败 |  | 3 | 接口测试 | 集成测试阶段
/软件/接口专项(#31659) |  | 配置设置-x轴起点位置参数为小于最小值 | 配置设置-x轴起点位置参数为小于最小值 | 1.测试目的：验证接口功能 2.测试依据：接口文档 3.测试条件：机器已经安装自动导航系统 4.测试工具：jar包 | 1.调用上装接口发送上装数据 cmd_type：3004 start_x:-23.2 | 1.响应结果失败 |  | 3 | 接口测试 | 集成测试阶段
/软件/接口专项(#31659) |  | 配置设置-x轴起点位置参数为最小值 | 配置设置-x轴起点位置参数为最小值 | 1.测试目的：验证接口功能 2.测试依据：接口文档 3.测试条件：机器已经安装自动导航系统 4.测试工具：jar包 | 1.调用上装接口发送上装数据 cmd_type：3004 start_x:0 | 1.响应结果成功 |  | 2 | 接口测试 | 集成测试阶段
/软件/接口专项(#31659) |  | 配置设置-x轴起点位置参数为字符串 | 配置设置-x轴起点位置参数为字符串 | 1.测试目的：验证接口功能 2.测试依据：接口文档 3.测试条件：机器已经安装自动导航系统 4.测试工具：jar包 | 1.调用上装接口发送上装数据 cmd_type：3004 start_x:"23.2" | 1.响应结果失败 |  | 3 | 接口测试 | 集成测试阶段
/软件/接口专项(#31659) |  | 配置设置-x轴起点位置参数为最大值 | 配置设置-x轴起点位置参数为最大值 | 1.测试目的：验证接口功能 2.测试依据：接口文档 3.测试条件：机器已经安装自动导航系统 4.测试工具：jar包 | 1.调用上装接口发送上装数据 cmd_type：3004 start_x:655 | 1.响应结果成功 |  | 2 | 接口测试 | 集成测试阶段
/软件/接口专项(#31659) |  | 配置设置-x轴起点位置参数为大于最大值 | 配置设置-x轴起点位置参数为大于最大值 | 1.测试目的：验证接口功能 2.测试依据：接口文档 3.测试条件：机器已经安装自动导航系统 4.测试工具：jar包 | 1.调用上装接口发送上装数据 cmd_type：3004 start_x:678.2 | 1.响应结果失败 |  | 3 | 接口测试 | 集成测试阶段
/软件/接口专项(#31659) |  | 配置设置-x轴起点位置参数为字段缺失 | 配置设置-x轴起点位置参数为字段缺失 | 1.测试目的：验证接口功能 2.测试依据：接口文档 3.测试条件：机器已经安装自动导航系统 4.测试工具：jar包 | 1.调用上装接口发送上装数据 cmd_type：3004 | 1.响应结果失败 |  | 3 | 接口测试 | 集成测试阶段
/软件/接口专项(#31659) |  | 配置设置-x轴起点位置参数为正常值 | 配置设置-x轴起点位置参数为正常值 | 1.测试目的：验证接口功能 2.测试依据：接口文档 3.测试条件：机器已经安装自动导航系统 4.测试工具：jar包 | 1.调用上装接口发送上装数据 cmd_type：3004 start_x:23.2 | 1.响应结果成功 |  | 2 | 接口测试 | 集成测试阶段
/软件/接口专项(#31659) |  | 配置设置-x轴终点位置参数为null | 配置设置-x轴终点位置参数为null | 1.测试目的：验证接口功能 2.测试依据：接口文档 3.测试条件：机器已经安装自动导航系统 4.测试工具：jar包 | 1.调用上装接口发送上装数据 cmd_type：3004 end_x:null | 1.响应结果失败 |  | 3 | 接口测试 | 集成测试阶段
/软件/接口专项(#31659) |  | 配置设置-x轴终点位置参数为"" | 配置设置-x轴终点位置参数为"" | 1.测试目的：验证接口功能 2.测试依据：接口文档 3.测试条件：机器已经安装自动导航系统 4.测试工具：jar包 | 1.调用上装接口发送上装数据 cmd_type：3004 end_x:"" | 1.响应结果失败 |  | 3 | 接口测试 | 集成测试阶段
/软件/接口专项(#31659) |  | 配置设置-x轴终点位置参数为小于最小值 | 配置设置-x轴终点位置参数为小于最小值 | 1.测试目的：验证接口功能 2.测试依据：接口文档 3.测试条件：机器已经安装自动导航系统 4.测试工具：jar包 | 1.调用上装接口发送上装数据 cmd_type：3004 end_x:-23.2 | 1.响应结果失败 |  | 3 | 接口测试 | 集成测试阶段
/软件/接口专项(#31659) |  | 配置设置-x轴终点位置参数为最小值 | 配置设置-x轴终点位置参数为最小值 | 1.测试目的：验证接口功能 2.测试依据：接口文档 3.测试条件：机器已经安装自动导航系统 4.测试工具：jar包 | 1.调用上装接口发送上装数据 cmd_type：3004 end_x:0 | 1.响应结果成功 |  | 2 | 接口测试 | 集成测试阶段
/软件/接口专项(#31659) |  | 配置设置-x轴终点位置参数为字符串 | 配置设置-x轴终点位置参数为字符串 | 1.测试目的：验证接口功能 2.测试依据：接口文档 3.测试条件：机器已经安装自动导航系统 4.测试工具：jar包 | 1.调用上装接口发送上装数据 cmd_type：3004 end_x:"23.2" | 1.响应结果失败 |  | 3 | 接口测试 | 集成测试阶段
/软件/接口专项(#31659) |  | 配置设置-x轴终点位置参数为最大值 | 配置设置-x轴终点位置参数为最大值 | 1.测试目的：验证接口功能 2.测试依据：接口文档 3.测试条件：机器已经安装自动导航系统 4.测试工具：jar包 | 1.调用上装接口发送上装数据 cmd_type：3004 end_x:655 | 1.响应结果成功 |  | 2 | 接口测试 | 集成测试阶段
/软件/接口专项(#31659) |  | 配置设置-x轴终点位置参数为大于最大值 | 配置设置-x轴终点位置参数为大于最大值 | 1.测试目的：验证接口功能 2.测试依据：接口文档 3.测试条件：机器已经安装自动导航系统 4.测试工具：jar包 | 1.调用上装接口发送上装数据 cmd_type：3004 end_x:678.2 | 1.响应结果失败 |  | 3 | 接口测试 | 集成测试阶段
/软件/接口专项(#31659) |  | 配置设置-x轴终点位置参数为字段缺失 | 配置设置-x轴终点位置参数为字段缺失 | 1.测试目的：验证接口功能 2.测试依据：接口文档 3.测试条件：机器已经安装自动导航系统 4.测试工具：jar包 | 1.调用上装接口发送上装数据 cmd_type：3004 | 1.响应结果失败 |  | 3 | 接口测试 | 集成测试阶段
/软件/接口专项(#31659) |  | 配置设置-x轴终点位置参数为正常值 | 配置设置-x轴终点位置参数为正常值 | 1.测试目的：验证接口功能 2.测试依据：接口文档 3.测试条件：机器已经安装自动导航系统 4.测试工具：jar包 | 1.调用上装接口发送上装数据 cmd_type：3004 end_x:23.2 | 1.响应结果成功 |  | 2 | 接口测试 | 集成测试阶段
/软件/接口专项(#31659) |  | 配置设置-x轴终点位置小于起点位置 | 配置设置-x轴终点位置小于起点位置 | 1.测试目的：验证接口功能 2.测试依据：接口文档 3.测试条件：机器已经安装自动导航系统 4.测试工具：jar包 | 1.调用上装接口发送上装数据 cmd_type：3004 start_x:30 end_x:23.2 | 1.响应结果失败 |  | 3 | 接口测试 | 集成测试阶段
/软件/接口专项(#31659) |  | 配置设置-x轴运行速度参数为null | 配置设置-x轴运行速度参数为null | 1.测试目的：验证接口功能 2.测试依据：接口文档 3.测试条件：机器已经安装自动导航系统 4.测试工具：jar包 | 1.调用上装接口发送上装数据 cmd_type：3004 speed_x:null | 1.响应结果失败 |  | 3 | 接口测试 | 集成测试阶段
/软件/接口专项(#31659) |  | 配置设置-x轴运行速度参数为"" | 配置设置-x轴运行速度参数为"" | 1.测试目的：验证接口功能 2.测试依据：接口文档 3.测试条件：机器已经安装自动导航系统 4.测试工具：jar包 | 1.调用上装接口发送上装数据 cmd_type：3004 speed_x:"" | 1.响应结果失败 |  | 3 | 接口测试 | 集成测试阶段
/软件/接口专项(#31659) |  | 配置设置-x轴运行速度参数为小于最小值 | 配置设置-x轴运行速度参数为小于最小值 | 1.测试目的：验证接口功能 2.测试依据：接口文档 3.测试条件：机器已经安装自动导航系统 4.测试工具：jar包 | 1.调用上装接口发送上装数据 cmd_type：3004 speed_x:-23.2 | 1.响应结果失败 |  | 3 | 接口测试 | 集成测试阶段
/软件/接口专项(#31659) |  | 配置设置-x轴运行速度参数为最小值 | 配置设置-x轴运行速度参数为最小值 | 1.测试目的：验证接口功能 2.测试依据：接口文档 3.测试条件：机器已经安装自动导航系统 4.测试工具：jar包 | 1.调用上装接口发送上装数据 cmd_type：3004 speed_x:0 | 1.响应结果成功 |  | 2 | 接口测试 | 集成测试阶段
/软件/接口专项(#31659) |  | 配置设置-x轴运行速度参数为字符串 | 配置设置-x轴运行速度参数为字符串 | 1.测试目的：验证接口功能 2.测试依据：接口文档 3.测试条件：机器已经安装自动导航系统 4.测试工具：jar包 | 1.调用上装接口发送上装数据 cmd_type：3004 speed_x:"23.2" | 1.响应结果失败 |  | 3 | 接口测试 | 集成测试阶段
/软件/接口专项(#31659) |  | 配置设置-x轴运行速度参数为最大值 | 配置设置-x轴运行速度参数为最大值 | 1.测试目的：验证接口功能 2.测试依据：接口文档 3.测试条件：机器已经安装自动导航系统 4.测试工具：jar包 | 1.调用上装接口发送上装数据 cmd_type：3004 speed_x:500 | 1.响应结果成功 |  | 2 | 接口测试 | 集成测试阶段
/软件/接口专项(#31659) |  | 配置设置-x轴运行速度参数为大于最大值 | 配置设置-x轴运行速度参数为大于最大值 | 1.测试目的：验证接口功能 2.测试依据：接口文档 3.测试条件：机器已经安装自动导航系统 4.测试工具：jar包 | 1.调用上装接口发送上装数据 cmd_type：3004 speed_x:523.2 | 1.响应结果失败 |  | 3 | 接口测试 | 集成测试阶段
/软件/接口专项(#31659) |  | 配置设置-x轴运行速度参数为字段缺失 | 配置设置-x轴运行速度参数为字段缺失 | 1.测试目的：验证接口功能 2.测试依据：接口文档 3.测试条件：机器已经安装自动导航系统 4.测试工具：jar包 | 1.调用上装接口发送上装数据 cmd_type：3004 | 1.响应结果失败 |  | 3 | 接口测试 | 集成测试阶段
/软件/接口专项(#31659) |  | 配置设置-x轴运行速度参数为正常值 | 配置设置-x轴运行速度参数为正常值 | 1.测试目的：验证接口功能 2.测试依据：接口文档 3.测试条件：机器已经安装自动导航系统 4.测试工具：jar包 | 1.调用上装接口发送上装数据 cmd_type：3004 speed_x:23.2 | 1.响应结果成功 |  | 2 | 接口测试 | 集成测试阶段
/软件/接口专项(#31659) |  | 配置设置-y轴起点位置参数为null | 配置设置-y轴起点位置参数为null | 1.测试目的：验证接口功能 2.测试依据：接口文档 3.测试条件：机器已经安装自动导航系统 4.测试工具：jar包 | 1.调用上装接口发送上装数据 cmd_type：3004 start_y:null | 1.响应结果失败 |  | 3 | 接口测试 | 集成测试阶段
/软件/接口专项(#31659) |  | 配置设置-y轴起点位置参数为"" | 配置设置-y轴起点位置参数为"" | 1.测试目的：验证接口功能 2.测试依据：接口文档 3.测试条件：机器已经安装自动导航系统 4.测试工具：jar包 | 1.调用上装接口发送上装数据 cmd_type：3004 start_y:"" | 1.响应结果失败 |  | 3 | 接口测试 | 集成测试阶段
/软件/接口专项(#31659) |  | 配置设置-y轴起点位置参数为小于最小值 | 配置设置-y轴起点位置参数为小于最小值 | 1.测试目的：验证接口功能 2.测试依据：接口文档 3.测试条件：机器已经安装自动导航系统 4.测试工具：jar包 | 1.调用上装接口发送上装数据 cmd_type：3004 start_y:-23.2 | 1.响应结果失败 |  | 3 | 接口测试 | 集成测试阶段
/软件/接口专项(#31659) |  | 配置设置-y轴起点位置参数为最小值 | 配置设置-y轴起点位置参数为最小值 | 1.测试目的：验证接口功能 2.测试依据：接口文档 3.测试条件：机器已经安装自动导航系统 4.测试工具：jar包 | 1.调用上装接口发送上装数据 cmd_type：3004 start_y:0 | 1.响应结果成功 |  | 2 | 接口测试 | 集成测试阶段
/软件/接口专项(#31659) |  | 配置设置-y轴起点位置参数为字符串 | 配置设置-y轴起点位置参数为字符串 | 1.测试目的：验证接口功能 2.测试依据：接口文档 3.测试条件：机器已经安装自动导航系统 4.测试工具：jar包 | 1.调用上装接口发送上装数据 cmd_type：3004 start_y:"23.2" | 1.响应结果失败 |  | 3 | 接口测试 | 集成测试阶段
/软件/接口专项(#31659) |  | 配置设置-y轴起点位置参数为最大值 | 配置设置-y轴起点位置参数为最大值 | 1.测试目的：验证接口功能 2.测试依据：接口文档 3.测试条件：机器已经安装自动导航系统 4.测试工具：jar包 | 1.调用上装接口发送上装数据 cmd_type：3004 start_y:535 | 1.响应结果成功 |  | 2 | 接口测试 | 集成测试阶段
/软件/接口专项(#31659) |  | 配置设置-y轴起点位置参数为大于最大值 | 配置设置-y轴起点位置参数为大于最大值 | 1.测试目的：验证接口功能 2.测试依据：接口文档 3.测试条件：机器已经安装自动导航系统 4.测试工具：jar包 | 1.调用上装接口发送上装数据 cmd_type：3004 start_y:558.2 | 1.响应结果失败 |  | 3 | 接口测试 | 集成测试阶段
/软件/接口专项(#31659) |  | 配置设置-y轴起点位置参数为字段缺失 | 配置设置-y轴起点位置参数为字段缺失 | 1.测试目的：验证接口功能 2.测试依据：接口文档 3.测试条件：机器已经安装自动导航系统 4.测试工具：jar包 | 1.调用上装接口发送上装数据 cmd_type：3004 | 1.响应结果失败 |  | 3 | 接口测试 | 集成测试阶段
/软件/接口专项(#31659) |  | 配置设置-y轴起点位置参数为正常值 | 配置设置-y轴起点位置参数为正常值 | 1.测试目的：验证接口功能 2.测试依据：接口文档 3.测试条件：机器已经安装自动导航系统 4.测试工具：jar包 | 1.调用上装接口发送上装数据 cmd_type：3004 start_y:23.2 | 1.响应结果成功 |  | 2 | 接口测试 | 集成测试阶段
/软件/接口专项(#31659) |  | 配置设置-y轴终点位置参数为null | 配置设置-y轴终点位置参数为null | 1.测试目的：验证接口功能 2.测试依据：接口文档 3.测试条件：机器已经安装自动导航系统 4.测试工具：jar包 | 1.调用上装接口发送上装数据 cmd_type：3004 end_y:null | 1.响应结果失败 |  | 3 | 接口测试 | 集成测试阶段
/软件/接口专项(#31659) |  | 配置设置-y轴终点位置参数为"" | 配置设置-y轴终点位置参数为"" | 1.测试目的：验证接口功能 2.测试依据：接口文档 3.测试条件：机器已经安装自动导航系统 4.测试工具：jar包 | 1.调用上装接口发送上装数据 cmd_type：3004 end_y:"" | 1.响应结果失败 |  | 3 | 接口测试 | 集成测试阶段
/软件/接口专项(#31659) |  | 配置设置-y轴终点位置参数为小于最小值 | 配置设置-y轴终点位置参数为小于最小值 | 1.测试目的：验证接口功能 2.测试依据：接口文档 3.测试条件：机器已经安装自动导航系统 4.测试工具：jar包 | 1.调用上装接口发送上装数据 cmd_type：3004 end_y:-23.2 | 1.响应结果失败 |  | 3 | 接口测试 | 集成测试阶段
/软件/接口专项(#31659) |  | 配置设置-y轴终点位置参数为最小值 | 配置设置-y轴终点位置参数为最小值 | 1.测试目的：验证接口功能 2.测试依据：接口文档 3.测试条件：机器已经安装自动导航系统 4.测试工具：jar包 | 1.调用上装接口发送上装数据 cmd_type：3004 end_y:0 | 1.响应结果成功 |  | 2 | 接口测试 | 集成测试阶段
/软件/接口专项(#31659) |  | 配置设置-y轴终点位置参数为字符串 | 配置设置-y轴终点位置参数为字符串 | 1.测试目的：验证接口功能 2.测试依据：接口文档 3.测试条件：机器已经安装自动导航系统 4.测试工具：jar包 | 1.调用上装接口发送上装数据 cmd_type：3004 end_y:"23.2" | 1.响应结果失败 |  | 3 | 接口测试 | 集成测试阶段
/软件/接口专项(#31659) |  | 配置设置-y轴终点位置参数为最大值 | 配置设置-y轴终点位置参数为最大值 | 1.测试目的：验证接口功能 2.测试依据：接口文档 3.测试条件：机器已经安装自动导航系统 4.测试工具：jar包 | 1.调用上装接口发送上装数据 cmd_type：3004 end_y:535 | 1.响应结果成功 |  | 2 | 接口测试 | 集成测试阶段
/软件/接口专项(#31659) |  | 配置设置-y轴终点位置参数为大于最大值 | 配置设置-y轴终点位置参数为大于最大值 | 1.测试目的：验证接口功能 2.测试依据：接口文档 3.测试条件：机器已经安装自动导航系统 4.测试工具：jar包 | 1.调用上装接口发送上装数据 cmd_type：3004 end_y:558.2 | 1.响应结果失败 |  | 3 | 接口测试 | 集成测试阶段
/软件/接口专项(#31659) |  | 配置设置-y轴终点位置参数为字段缺失 | 配置设置-y轴终点位置参数为字段缺失 | 1.测试目的：验证接口功能 2.测试依据：接口文档 3.测试条件：机器已经安装自动导航系统 4.测试工具：jar包 | 1.调用上装接口发送上装数据 cmd_type：3004 | 1.响应结果失败 |  | 3 | 接口测试 | 集成测试阶段
/软件/接口专项(#31659) |  | 配置设置-y轴终点位置参数为正常值 | 配置设置-y轴终点位置参数为正常值 | 1.测试目的：验证接口功能 2.测试依据：接口文档 3.测试条件：机器已经安装自动导航系统 4.测试工具：jar包 | 1.调用上装接口发送上装数据 cmd_type：3004 end_y:23.2 | 1.响应结果成功 |  | 2 | 接口测试 | 集成测试阶段
/软件/接口专项(#31659) |  | 配置设置-y轴终点位置小于起点位置 | 配置设置-y轴终点位置小于起点位置 | 1.测试目的：验证接口功能 2.测试依据：接口文档 3.测试条件：机器已经安装自动导航系统 4.测试工具：jar包 | 1.调用上装接口发送上装数据 cmd_type：3004 start_y:30 end_y:23.2 | 1.响应结果失败 |  | 3 | 接口测试 | 集成测试阶段
/软件/接口专项(#31659) |  | 配置设置-y轴运行速度参数为null | 配置设置-y轴运行速度参数为null | 1.测试目的：验证接口功能 2.测试依据：接口文档 3.测试条件：机器已经安装自动导航系统 4.测试工具：jar包 | 1.调用上装接口发送上装数据 cmd_type：3004 speed_y:null | 1.响应结果失败 |  | 3 | 接口测试 | 集成测试阶段
/软件/接口专项(#31659) |  | 配置设置-y轴运行速度参数为"" | 配置设置-y轴运行速度参数为"" | 1.测试目的：验证接口功能 2.测试依据：接口文档 3.测试条件：机器已经安装自动导航系统 4.测试工具：jar包 | 1.调用上装接口发送上装数据 cmd_type：3004 speed_y:"" | 1.响应结果失败 |  | 3 | 接口测试 | 集成测试阶段
/软件/接口专项(#31659) |  | 配置设置-y轴运行速度参数为小于最小值 | 配置设置-y轴运行速度参数为小于最小值 | 1.测试目的：验证接口功能 2.测试依据：接口文档 3.测试条件：机器已经安装自动导航系统 4.测试工具：jar包 | 1.调用上装接口发送上装数据 cmd_type：3004 speed_y:-23.2 | 1.响应结果失败 |  | 3 | 接口测试 | 集成测试阶段
/软件/接口专项(#31659) |  | 配置设置-y轴运行速度参数为最小值 | 配置设置-y轴运行速度参数为最小值 | 1.测试目的：验证接口功能 2.测试依据：接口文档 3.测试条件：机器已经安装自动导航系统 4.测试工具：jar包 | 1.调用上装接口发送上装数据 cmd_type：3004 speed_y:0 | 1.响应结果成功 |  | 2 | 接口测试 | 集成测试阶段
/软件/接口专项(#31659) |  | 配置设置-y轴运行速度参数为字符串 | 配置设置-y轴运行速度参数为字符串 | 1.测试目的：验证接口功能 2.测试依据：接口文档 3.测试条件：机器已经安装自动导航系统 4.测试工具：jar包 | 1.调用上装接口发送上装数据 cmd_type：3004 speed_y:"23.2" | 1.响应结果失败 |  | 3 | 接口测试 | 集成测试阶段
/软件/接口专项(#31659) |  | 配置设置-y轴运行速度参数为最大值 | 配置设置-y轴运行速度参数为最大值 | 1.测试目的：验证接口功能 2.测试依据：接口文档 3.测试条件：机器已经安装自动导航系统 4.测试工具：jar包 | 1.调用上装接口发送上装数据 cmd_type：3004 speed_y:500 | 1.响应结果成功 |  | 2 | 接口测试 | 集成测试阶段
/软件/接口专项(#31659) |  | 配置设置-y轴运行速度参数为大于最大值 | 配置设置-y轴运行速度参数为大于最大值 | 1.测试目的：验证接口功能 2.测试依据：接口文档 3.测试条件：机器已经安装自动导航系统 4.测试工具：jar包 | 1.调用上装接口发送上装数据 cmd_type：3004 speed_y:523.2 | 1.响应结果失败 |  | 3 | 接口测试 | 集成测试阶段
/软件/接口专项(#31659) |  | 配置设置-y轴运行速度参数为字段缺失 | 配置设置-y轴运行速度参数为字段缺失 | 1.测试目的：验证接口功能 2.测试依据：接口文档 3.测试条件：机器已经安装自动导航系统 4.测试工具：jar包 | 1.调用上装接口发送上装数据 cmd_type：3004 | 1.响应结果失败 |  | 3 | 接口测试 | 集成测试阶段
/软件/接口专项(#31659) |  | 配置设置-y轴运行速度参数为正常值 | 配置设置-y轴运行速度参数为正常值 | 1.测试目的：验证接口功能 2.测试依据：接口文档 3.测试条件：机器已经安装自动导航系统 4.测试工具：jar包 | 1.调用上装接口发送上装数据 cmd_type：3004 speed_y:23.2 | 1.响应结果成功 |  | 2 | 接口测试 | 集成测试阶段
/软件/接口专项(#31659) |  | 配置设置-升降柱起点位置参数为null | 配置设置-升降柱起点位置参数为null | 1.测试目的：验证接口功能 2.测试依据：接口文档 3.测试条件：机器已经安装自动导航系统 4.测试工具：jar包 | 1.调用上装接口发送上装数据 cmd_type：3004 start_l:null | 1.响应结果失败 |  | 3 | 接口测试 | 集成测试阶段
/软件/接口专项(#31659) |  | 配置设置-升降柱起点位置参数为"" | 配置设置-升降柱起点位置参数为"" | 1.测试目的：验证接口功能 2.测试依据：接口文档 3.测试条件：机器已经安装自动导航系统 4.测试工具：jar包 | 1.调用上装接口发送上装数据 cmd_type：3004 start_l:"" | 1.响应结果失败 |  | 3 | 接口测试 | 集成测试阶段
/软件/接口专项(#31659) |  | 配置设置-升降柱起点位置参数为小于最小值 | 配置设置-升降柱起点位置参数为小于最小值 | 1.测试目的：验证接口功能 2.测试依据：接口文档 3.测试条件：机器已经安装自动导航系统 4.测试工具：jar包 | 1.调用上装接口发送上装数据 cmd_type：3004 start_l:-23.2 | 1.响应结果失败 |  | 3 | 接口测试 | 集成测试阶段
/软件/接口专项(#31659) |  | 配置设置-升降柱起点位置参数为最小值 | 配置设置-升降柱起点位置参数为最小值 | 1.测试目的：验证接口功能 2.测试依据：接口文档 3.测试条件：机器已经安装自动导航系统 4.测试工具：jar包 | 1.调用上装接口发送上装数据 cmd_type：3004 start_l:0 | 1.响应结果成功 |  | 2 | 接口测试 | 集成测试阶段
/软件/接口专项(#31659) |  | 配置设置-升降柱起点位置参数为字符串 | 配置设置-升降柱起点位置参数为字符串 | 1.测试目的：验证接口功能 2.测试依据：接口文档 3.测试条件：机器已经安装自动导航系统 4.测试工具：jar包 | 1.调用上装接口发送上装数据 cmd_type：3004 start_l:"23.2" | 1.响应结果失败 |  | 3 | 接口测试 | 集成测试阶段
/软件/接口专项(#31659) |  | 配置设置-升降柱起点位置参数为最大值 | 配置设置-升降柱起点位置参数为最大值 | 1.测试目的：验证接口功能 2.测试依据：接口文档 3.测试条件：机器已经安装自动导航系统 4.测试工具：jar包 | 1.调用上装接口发送上装数据 cmd_type：3004 start_l:1460 | 1.响应结果成功 |  | 2 | 接口测试 | 集成测试阶段
/软件/接口专项(#31659) |  | 配置设置-升降柱起点位置参数为大于最大值 | 配置设置-升降柱起点位置参数为大于最大值 | 1.测试目的：验证接口功能 2.测试依据：接口文档 3.测试条件：机器已经安装自动导航系统 4.测试工具：jar包 | 1.调用上装接口发送上装数据 cmd_type：3004 start_l:1483.2 | 1.响应结果失败 |  | 3 | 接口测试 | 集成测试阶段
/软件/接口专项(#31659) |  | 配置设置-升降柱起点位置参数为字段缺失 | 配置设置-升降柱起点位置参数为字段缺失 | 1.测试目的：验证接口功能 2.测试依据：接口文档 3.测试条件：机器已经安装自动导航系统 4.测试工具：jar包 | 1.调用上装接口发送上装数据 cmd_type：3004 | 1.响应结果失败 |  | 3 | 接口测试 | 集成测试阶段
/软件/接口专项(#31659) |  | 配置设置-升降柱起点位置参数为正常值 | 配置设置-升降柱起点位置参数为正常值 | 1.测试目的：验证接口功能 2.测试依据：接口文档 3.测试条件：机器已经安装自动导航系统 4.测试工具：jar包 | 1.调用上装接口发送上装数据 cmd_type：3004 start_l:23.2 | 1.响应结果成功 |  | 2 | 接口测试 | 集成测试阶段
/软件/接口专项(#31659) |  | 配置设置-升降柱终点位置参数为null | 配置设置-升降柱终点位置参数为null | 1.测试目的：验证接口功能 2.测试依据：接口文档 3.测试条件：机器已经安装自动导航系统 4.测试工具：jar包 | 1.调用上装接口发送上装数据 cmd_type：3004 end_l:null | 1.响应结果失败 |  | 3 | 接口测试 | 集成测试阶段
/软件/接口专项(#31659) |  | 配置设置-升降柱终点位置参数为"" | 配置设置-升降柱终点位置参数为"" | 1.测试目的：验证接口功能 2.测试依据：接口文档 3.测试条件：机器已经安装自动导航系统 4.测试工具：jar包 | 1.调用上装接口发送上装数据 cmd_type：3004 end_l:"" | 1.响应结果失败 |  | 3 | 接口测试 | 集成测试阶段
/软件/接口专项(#31659) |  | 配置设置-升降柱终点位置参数为小于最小值 | 配置设置-升降柱终点位置参数为小于最小值 | 1.测试目的：验证接口功能 2.测试依据：接口文档 3.测试条件：机器已经安装自动导航系统 4.测试工具：jar包 | 1.调用上装接口发送上装数据 cmd_type：3004 end_l:-23.2 | 1.响应结果失败 |  | 3 | 接口测试 | 集成测试阶段
/软件/接口专项(#31659) |  | 配置设置-升降柱终点位置参数为最小值 | 配置设置-升降柱终点位置参数为最小值 | 1.测试目的：验证接口功能 2.测试依据：接口文档 3.测试条件：机器已经安装自动导航系统 4.测试工具：jar包 | 1.调用上装接口发送上装数据 cmd_type：3004 end_l:0 | 1.响应结果成功 |  | 2 | 接口测试 | 集成测试阶段
/软件/接口专项(#31659) |  | 配置设置-升降柱终点位置参数为字符串 | 配置设置-升降柱终点位置参数为字符串 | 1.测试目的：验证接口功能 2.测试依据：接口文档 3.测试条件：机器已经安装自动导航系统 4.测试工具：jar包 | 1.调用上装接口发送上装数据 cmd_type：3004 end_l:"23.2" | 1.响应结果失败 |  | 3 | 接口测试 | 集成测试阶段
/软件/接口专项(#31659) |  | 配置设置-升降柱终点位置参数为最大值 | 配置设置-升降柱终点位置参数为最大值 | 1.测试目的：验证接口功能 2.测试依据：接口文档 3.测试条件：机器已经安装自动导航系统 4.测试工具：jar包 | 1.调用上装接口发送上装数据 cmd_type：3004 end_l:1460 | 1.响应结果成功 |  | 2 | 接口测试 | 集成测试阶段
/软件/接口专项(#31659) |  | 配置设置-升降柱终点位置参数为大于最大值 | 配置设置-升降柱终点位置参数为大于最大值 | 1.测试目的：验证接口功能 2.测试依据：接口文档 3.测试条件：机器已经安装自动导航系统 4.测试工具：jar包 | 1.调用上装接口发送上装数据 cmd_type：3004 end_l:1483.2 | 1.响应结果失败 |  | 3 | 接口测试 | 集成测试阶段
/软件/接口专项(#31659) |  | 配置设置-升降柱终点位置参数为字段缺失 | 配置设置-升降柱终点位置参数为字段缺失 | 1.测试目的：验证接口功能 2.测试依据：接口文档 3.测试条件：机器已经安装自动导航系统 4.测试工具：jar包 | 1.调用上装接口发送上装数据 cmd_type：3004 | 1.响应结果失败 |  | 3 | 接口测试 | 集成测试阶段
/软件/接口专项(#31659) |  | 配置设置-升降柱终点位置参数为正常值 | 配置设置-升降柱终点位置参数为正常值 | 1.测试目的：验证接口功能 2.测试依据：接口文档 3.测试条件：机器已经安装自动导航系统 4.测试工具：jar包 | 1.调用上装接口发送上装数据 cmd_type：3004 end_l:23.2 | 1.响应结果成功 |  | 2 | 接口测试 | 集成测试阶段
/软件/接口专项(#31659) |  | 配置设置-升降柱终点位置小于起点位置 | 配置设置-升降柱终点位置小于起点位置 | 1.测试目的：验证接口功能 2.测试依据：接口文档 3.测试条件：机器已经安装自动导航系统 4.测试工具：jar包 | 1.调用上装接口发送上装数据 cmd_type：3004 start_l:30 end_l:23.2 | 1.响应结果失败 |  | 3 | 接口测试 | 集成测试阶段
/软件/接口专项(#31659) |  | 配置设置-升降柱运行速度参数为null | 配置设置-升降柱运行速度参数为null | 1.测试目的：验证接口功能 2.测试依据：接口文档 3.测试条件：机器已经安装自动导航系统 4.测试工具：jar包 | 1.调用上装接口发送上装数据 cmd_type：3004 speed_l:null | 1.响应结果失败 |  | 3 | 接口测试 | 集成测试阶段
/软件/接口专项(#31659) |  | 配置设置-升降柱运行速度参数为"" | 配置设置-升降柱运行速度参数为"" | 1.测试目的：验证接口功能 2.测试依据：接口文档 3.测试条件：机器已经安装自动导航系统 4.测试工具：jar包 | 1.调用上装接口发送上装数据 cmd_type：3004 speed_l:"" | 1.响应结果失败 |  | 3 | 接口测试 | 集成测试阶段
/软件/接口专项(#31659) |  | 配置设置-升降柱运行速度参数为小于最小值 | 配置设置-升降柱运行速度参数为小于最小值 | 1.测试目的：验证接口功能 2.测试依据：接口文档 3.测试条件：机器已经安装自动导航系统 4.测试工具：jar包 | 1.调用上装接口发送上装数据 cmd_type：3004 speed_l:-23.2 | 1.响应结果失败 |  | 3 | 接口测试 | 集成测试阶段
/软件/接口专项(#31659) |  | 配置设置-升降柱运行速度参数为最小值 | 配置设置-升降柱运行速度参数为最小值 | 1.测试目的：验证接口功能 2.测试依据：接口文档 3.测试条件：机器已经安装自动导航系统 4.测试工具：jar包 | 1.调用上装接口发送上装数据 cmd_type：3004 speed_l:0 | 1.响应结果成功 |  | 2 | 接口测试 | 集成测试阶段
/软件/接口专项(#31659) |  | 配置设置-升降柱运行速度参数为字符串 | 配置设置-升降柱运行速度参数为字符串 | 1.测试目的：验证接口功能 2.测试依据：接口文档 3.测试条件：机器已经安装自动导航系统 4.测试工具：jar包 | 1.调用上装接口发送上装数据 cmd_type：3004 speed_l:"23.2" | 1.响应结果失败 |  | 3 | 接口测试 | 集成测试阶段
/软件/接口专项(#31659) |  | 配置设置-升降柱运行速度参数为最大值 | 配置设置-升降柱运行速度参数为最大值 | 1.测试目的：验证接口功能 2.测试依据：接口文档 3.测试条件：机器已经安装自动导航系统 4.测试工具：jar包 | 1.调用上装接口发送上装数据 cmd_type：3004 speed_l:50 | 1.响应结果成功 |  | 2 | 接口测试 | 集成测试阶段
/软件/接口专项(#31659) |  | 配置设置-升降柱运行速度参数为大于最大值 | 配置设置-升降柱运行速度参数为大于最大值 | 1.测试目的：验证接口功能 2.测试依据：接口文档 3.测试条件：机器已经安装自动导航系统 4.测试工具：jar包 | 1.调用上装接口发送上装数据 cmd_type：3004 speed_l:73.2 | 1.响应结果失败 |  | 3 | 接口测试 | 集成测试阶段
/软件/接口专项(#31659) |  | 配置设置-升降柱运行速度参数为字段缺失 | 配置设置-升降柱运行速度参数为字段缺失 | 1.测试目的：验证接口功能 2.测试依据：接口文档 3.测试条件：机器已经安装自动导航系统 4.测试工具：jar包 | 1.调用上装接口发送上装数据 cmd_type：3004 | 1.响应结果失败 |  | 3 | 接口测试 | 集成测试阶段
/软件/接口专项(#31659) |  | 配置设置-升降柱运行速度参数为正常值 | 配置设置-升降柱运行速度参数为正常值 | 1.测试目的：验证接口功能 2.测试依据：接口文档 3.测试条件：机器已经安装自动导航系统 4.测试工具：jar包 | 1.调用上装接口发送上装数据 cmd_type：3004 speed_l:23.2 | 1.响应结果成功 |  | 2 | 接口测试 | 集成测试阶段
/软件/接口专项(#31659) |  | 配置设置-压力调节速度参数为null | 配置设置-压力调节速度参数为null | 1.测试目的：验证接口功能 2.测试依据：接口文档 3.测试条件：机器已经安装自动导航系统 4.测试工具：jar包 | 1.调用上装接口发送上装数据 cmd_type：3004 speed_pres_adj:null | 1.响应结果失败 |  | 3 | 接口测试 | 集成测试阶段
/软件/接口专项(#31659) |  | 配置设置-压力调节速度参数为"" | 配置设置-压力调节速度参数为"" | 1.测试目的：验证接口功能 2.测试依据：接口文档 3.测试条件：机器已经安装自动导航系统 4.测试工具：jar包 | 1.调用上装接口发送上装数据 cmd_type：3004 speed_pres_adj:"" | 1.响应结果失败 |  | 3 | 接口测试 | 集成测试阶段
/软件/接口专项(#31659) |  | 配置设置-压力调节速度参数为小于最小值 | 配置设置-压力调节速度参数为小于最小值 | 1.测试目的：验证接口功能 2.测试依据：接口文档 3.测试条件：机器已经安装自动导航系统 4.测试工具：jar包 | 1.调用上装接口发送上装数据 cmd_type：3004 speed_pres_adj:-23.2 | 1.响应结果失败 |  | 3 | 接口测试 | 集成测试阶段
/软件/接口专项(#31659) |  | 配置设置-压力调节速度参数为最小值 | 配置设置-压力调节速度参数为最小值 | 1.测试目的：验证接口功能 2.测试依据：接口文档 3.测试条件：机器已经安装自动导航系统 4.测试工具：jar包 | 1.调用上装接口发送上装数据 cmd_type：3004 speed_pres_adj:0 | 1.响应结果成功 |  | 2 | 接口测试 | 集成测试阶段
/软件/接口专项(#31659) |  | 配置设置-压力调节速度参数为字符串 | 配置设置-压力调节速度参数为字符串 | 1.测试目的：验证接口功能 2.测试依据：接口文档 3.测试条件：机器已经安装自动导航系统 4.测试工具：jar包 | 1.调用上装接口发送上装数据 cmd_type：3004 speed_pres_adj:"23.2" | 1.响应结果失败 |  | 3 | 接口测试 | 集成测试阶段
/软件/接口专项(#31659) |  | 配置设置-压力调节速度参数为最大值 | 配置设置-压力调节速度参数为最大值 | 1.测试目的：验证接口功能 2.测试依据：接口文档 3.测试条件：机器已经安装自动导航系统 4.测试工具：jar包 | 1.调用上装接口发送上装数据 cmd_type：3004 speed_pres_adj:50 | 1.响应结果成功 |  | 2 | 接口测试 | 集成测试阶段
/软件/接口专项(#31659) |  | 配置设置-压力调节速度参数为大于最大值 | 配置设置-压力调节速度参数为大于最大值 | 1.测试目的：验证接口功能 2.测试依据：接口文档 3.测试条件：机器已经安装自动导航系统 4.测试工具：jar包 | 1.调用上装接口发送上装数据 cmd_type：3004 speed_pres_adj:73.2 | 1.响应结果失败 |  | 3 | 接口测试 | 集成测试阶段
/软件/接口专项(#31659) |  | 配置设置-压力调节速度参数为字段缺失 | 配置设置-压力调节速度参数为字段缺失 | 1.测试目的：验证接口功能 2.测试依据：接口文档 3.测试条件：机器已经安装自动导航系统 4.测试工具：jar包 | 1.调用上装接口发送上装数据 cmd_type：3004 | 1.响应结果失败 |  | 3 | 接口测试 | 集成测试阶段
/软件/接口专项(#31659) |  | 配置设置-压力调节速度参数为正常值 | 配置设置-压力调节速度参数为正常值 | 1.测试目的：验证接口功能 2.测试依据：接口文档 3.测试条件：机器已经安装自动导航系统 4.测试工具：jar包 | 1.调用上装接口发送上装数据 cmd_type：3004 speed_pres_adj:23.2 | 1.响应结果成功 |  | 2 | 接口测试 | 集成测试阶段
/软件/接口专项(#31659) |  | 配置设置-上端动作屏蔽参数为null | 配置设置-上端动作屏蔽参数为null | 1.测试目的：验证接口功能 2.测试依据：接口文档 3.测试条件：机器已经安装自动导航系统 4.测试工具：jar包 | 1.调用上装接口发送上装数据 cmd_type：3004 | 1.响应结果失败 |  | 3 | 接口测试 | 集成测试阶段
/软件/接口专项(#31659) |  | 配置设置-上端动作屏蔽参数为字段缺失 | 配置设置-上端动作屏蔽参数为字段缺失 | 1.测试目的：验证接口功能 2.测试依据：接口文档 3.测试条件：机器已经安装自动导航系统 4.测试工具：jar包 | 1.调用上装接口发送上装数据 cmd_type：3004 | 1.响应结果失败 |  | 3 | 接口测试 | 集成测试阶段
/软件/接口专项(#31659) |  | 配置设置-上端动作屏蔽参数为true | 配置设置-上端动作屏蔽参数为true | 1.测试目的：验证接口功能 2.测试依据：接口文档 3.测试条件：机器已经安装自动导航系统 4.测试工具：jar包 | 1.调用上装接口发送上装数据 cmd_type：3004 top_mask:true | 1.响应结果成功 |  | 2 | 接口测试 | 集成测试阶段
/软件/接口专项(#31659) |  | 配置设置-上端动作屏蔽参数为false | 配置设置-上端动作屏蔽参数为false | 1.测试目的：验证接口功能 2.测试依据：接口文档 3.测试条件：机器已经安装自动导航系统 4.测试工具：jar包 | 1.调用上装接口发送上装数据 cmd_type：3004 top_mask:false | 1.响应结果成功 |  | 2 | 接口测试 | 集成测试阶段
/软件/接口专项(#31659) |  | 配置设置-打磨电机屏蔽参数为null | 配置设置-打磨电机屏蔽参数为null | 1.测试目的：验证接口功能 2.测试依据：接口文档 3.测试条件：机器已经安装自动导航系统 4.测试工具：jar包 | 1.调用上装接口发送上装数据 cmd_type：3004 | 1.响应结果失败 |  | 3 | 接口测试 | 集成测试阶段
/软件/接口专项(#31659) |  | 配置设置-打磨电机屏蔽参数为字段缺失 | 配置设置-打磨电机屏蔽参数为字段缺失 | 1.测试目的：验证接口功能 2.测试依据：接口文档 3.测试条件：机器已经安装自动导航系统 4.测试工具：jar包 | 1.调用上装接口发送上装数据 cmd_type：3004 | 1.响应结果失败 |  | 3 | 接口测试 | 集成测试阶段
/软件/接口专项(#31659) |  | 配置设置-打磨电机屏蔽参数为true | 配置设置-打磨电机屏蔽参数为true | 1.测试目的：验证接口功能 2.测试依据：接口文档 3.测试条件：机器已经安装自动导航系统 4.测试工具：jar包 | 1.调用上装接口发送上装数据 cmd_type：3004 polish_motor_mask:true | 1.响应结果成功 |  | 2 | 接口测试 | 集成测试阶段
/软件/接口专项(#31659) |  | 配置设置-打磨电机屏蔽参数为false | 配置设置-打磨电机屏蔽参数为false | 1.测试目的：验证接口功能 2.测试依据：接口文档 3.测试条件：机器已经安装自动导航系统 4.测试工具：jar包 | 1.调用上装接口发送上装数据 cmd_type：3004 polish_motor_mask:false | 1.响应结果成功 |  | 2 | 接口测试 | 集成测试阶段
/软件/接口专项(#31659) |  | 配置设置-吸尘器屏蔽参数为null | 配置设置-吸尘器屏蔽参数为null | 1.测试目的：验证接口功能 2.测试依据：接口文档 3.测试条件：机器已经安装自动导航系统 4.测试工具：jar包 | 1.调用上装接口发送上装数据 cmd_type：3004 | 1.响应结果失败 |  | 3 | 接口测试 | 集成测试阶段
/软件/接口专项(#31659) |  | 配置设置-吸尘器屏蔽参数为字段缺失 | 配置设置-吸尘器屏蔽参数为字段缺失 | 1.测试目的：验证接口功能 2.测试依据：接口文档 3.测试条件：机器已经安装自动导航系统 4.测试工具：jar包 | 1.调用上装接口发送上装数据 cmd_type：3004 | 1.响应结果失败 |  | 3 | 接口测试 | 集成测试阶段
/软件/接口专项(#31659) |  | 配置设置-吸尘器屏蔽参数为true | 配置设置-吸尘器屏蔽参数为true | 1.测试目的：验证接口功能 2.测试依据：接口文档 3.测试条件：机器已经安装自动导航系统 4.测试工具：jar包 | 1.调用上装接口发送上装数据 cmd_type：3004 dust_mask:true | 1.响应结果成功 |  | 2 | 接口测试 | 集成测试阶段
/软件/接口专项(#31659) |  | 配置设置-吸尘器屏蔽参数为false | 配置设置-吸尘器屏蔽参数为false | 1.测试目的：验证接口功能 2.测试依据：接口文档 3.测试条件：机器已经安装自动导航系统 4.测试工具：jar包 | 1.调用上装接口发送上装数据 cmd_type：3004 dust_mask:false | 1.响应结果成功 |  | 2 | 接口测试 | 集成测试阶段
/软件/接口专项(#31659) |  | 配置设置-蜂鸣器屏蔽参数为null | 配置设置-蜂鸣器屏蔽参数为null | 1.测试目的：验证接口功能 2.测试依据：接口文档 3.测试条件：机器已经安装自动导航系统 4.测试工具：jar包 | 1.调用上装接口发送上装数据 cmd_type：3004 | 1.响应结果失败 |  | 3 | 接口测试 | 集成测试阶段
/软件/接口专项(#31659) |  | 配置设置-蜂鸣器屏蔽参数为字段缺失 | 配置设置-蜂鸣器屏蔽参数为字段缺失 | 1.测试目的：验证接口功能 2.测试依据：接口文档 3.测试条件：机器已经安装自动导航系统 4.测试工具：jar包 | 1.调用上装接口发送上装数据 cmd_type：3004 | 1.响应结果失败 |  | 3 | 接口测试 | 集成测试阶段
/软件/接口专项(#31659) |  | 配置设置-蜂鸣器屏蔽参数为true | 配置设置-蜂鸣器屏蔽参数为true | 1.测试目的：验证接口功能 2.测试依据：接口文档 3.测试条件：机器已经安装自动导航系统 4.测试工具：jar包 | 1.调用上装接口发送上装数据 cmd_type：3004 buzz_mask:true | 1.响应结果成功 |  | 2 | 接口测试 | 集成测试阶段
/软件/接口专项(#31659) |  | 配置设置-蜂鸣器屏蔽参数为false | 配置设置-蜂鸣器屏蔽参数为false | 1.测试目的：验证接口功能 2.测试依据：接口文档 3.测试条件：机器已经安装自动导航系统 4.测试工具：jar包 | 1.调用上装接口发送上装数据 cmd_type：3004 buzz_mask:false | 1.响应结果成功 |  | 2 | 接口测试 | 集成测试阶段
/软件/接口专项(#31659) |  | 配置设置-机器净高度参数为null | 配置设置-机器净高度参数为null | 1.测试目的：验证接口功能 2.测试依据：接口文档 3.测试条件：机器已经安装自动导航系统 4.测试工具：jar包 | 1.调用上装接口发送上装数据 cmd_type：3004 robot_height:null | 1.响应结果失败 |  | 3 | 接口测试 | 集成测试阶段
/软件/接口专项(#31659) |  | 配置设置-机器净高度参数为"" | 配置设置-机器净高度参数为"" | 1.测试目的：验证接口功能 2.测试依据：接口文档 3.测试条件：机器已经安装自动导航系统 4.测试工具：jar包 | 1.调用上装接口发送上装数据 cmd_type：3004 robot_height:"" | 1.响应结果失败 |  | 3 | 接口测试 | 集成测试阶段
/软件/接口专项(#31659) |  | 配置设置-机器净高度参数为小于最小值 | 配置设置-机器净高度参数为小于最小值 | 1.测试目的：验证接口功能 2.测试依据：接口文档 3.测试条件：机器已经安装自动导航系统 4.测试工具：jar包 | 1.调用上装接口发送上装数据 cmd_type：3004 robot_height:-23.2 | 1.响应结果失败 |  | 3 | 接口测试 | 集成测试阶段
/软件/接口专项(#31659) |  | 配置设置-机器净高度参数为最小值 | 配置设置-机器净高度参数为最小值 | 1.测试目的：验证接口功能 2.测试依据：接口文档 3.测试条件：机器已经安装自动导航系统 4.测试工具：jar包 | 1.调用上装接口发送上装数据 cmd_type：3004 robot_height:0 | 1.响应结果成功 |  | 2 | 接口测试 | 集成测试阶段
/软件/接口专项(#31659) |  | 配置设置-机器净高度参数为字符串 | 配置设置-机器净高度参数为字符串 | 1.测试目的：验证接口功能 2.测试依据：接口文档 3.测试条件：机器已经安装自动导航系统 4.测试工具：jar包 | 1.调用上装接口发送上装数据 cmd_type：3004 robot_height:"23.2" | 1.响应结果失败 |  | 3 | 接口测试 | 集成测试阶段
/软件/接口专项(#31659) |  | 配置设置-机器净高度参数为最大值 | 配置设置-机器净高度参数为最大值 | 1.测试目的：验证接口功能 2.测试依据：接口文档 3.测试条件：机器已经安装自动导航系统 4.测试工具：jar包 | 1.调用上装接口发送上装数据 cmd_type：3004 robot_height:1800 | 1.响应结果成功 |  | 2 | 接口测试 | 集成测试阶段
/软件/接口专项(#31659) |  | 配置设置-机器净高度参数为大于最大值 | 配置设置-机器净高度参数为大于最大值 | 1.测试目的：验证接口功能 2.测试依据：接口文档 3.测试条件：机器已经安装自动导航系统 4.测试工具：jar包 | 1.调用上装接口发送上装数据 cmd_type：3004 robot_height:1823.2 | 1.响应结果失败 |  | 3 | 接口测试 | 集成测试阶段
/软件/接口专项(#31659) |  | 配置设置-机器净高度参数为字段缺失 | 配置设置-机器净高度参数为字段缺失 | 1.测试目的：验证接口功能 2.测试依据：接口文档 3.测试条件：机器已经安装自动导航系统 4.测试工具：jar包 | 1.调用上装接口发送上装数据 cmd_type：3004 | 1.响应结果失败 |  | 3 | 接口测试 | 集成测试阶段
/软件/接口专项(#31659) |  | 配置设置-机器净高度参数为正常值 | 配置设置-机器净高度参数为正常值 | 1.测试目的：验证接口功能 2.测试依据：接口文档 3.测试条件：机器已经安装自动导航系统 4.测试工具：jar包 | 1.调用上装接口发送上装数据 cmd_type：3004 robot_height:23.2 | 1.响应结果成功 |  | 2 | 接口测试 | 集成测试阶段
/软件/接口专项(#31659) |  | 配置设置-打磨轴起点参数为null | 配置设置-打磨轴起点参数为null | 1.测试目的：验证接口功能 2.测试依据：接口文档 3.测试条件：机器已经安装自动导航系统 4.测试工具：jar包 | 1.调用上装接口发送上装数据 cmd_type：3004 polish_axis_start:null | 1.响应结果失败 |  | 3 | 接口测试 | 集成测试阶段
/软件/接口专项(#31659) |  | 配置设置-打磨轴起点参数为"" | 配置设置-打磨轴起点参数为"" | 1.测试目的：验证接口功能 2.测试依据：接口文档 3.测试条件：机器已经安装自动导航系统 4.测试工具：jar包 | 1.调用上装接口发送上装数据 cmd_type：3004 polish_axis_start:"" | 1.响应结果失败 |  | 3 | 接口测试 | 集成测试阶段
/软件/接口专项(#31659) |  | 配置设置-打磨轴起点参数为小于最小值 | 配置设置-打磨轴起点参数为小于最小值 | 1.测试目的：验证接口功能 2.测试依据：接口文档 3.测试条件：机器已经安装自动导航系统 4.测试工具：jar包 | 1.调用上装接口发送上装数据 cmd_type：3004 polish_axis_start:-23.2 | 1.响应结果失败 |  | 3 | 接口测试 | 集成测试阶段
/软件/接口专项(#31659) |  | 配置设置-打磨轴起点参数为最小值 | 配置设置-打磨轴起点参数为最小值 | 1.测试目的：验证接口功能 2.测试依据：接口文档 3.测试条件：机器已经安装自动导航系统 4.测试工具：jar包 | 1.调用上装接口发送上装数据 cmd_type：3004 polish_axis_start:0 | 1.响应结果成功 |  | 2 | 接口测试 | 集成测试阶段
/软件/接口专项(#31659) |  | 配置设置-打磨轴起点参数为字符串 | 配置设置-打磨轴起点参数为字符串 | 1.测试目的：验证接口功能 2.测试依据：接口文档 3.测试条件：机器已经安装自动导航系统 4.测试工具：jar包 | 1.调用上装接口发送上装数据 cmd_type：3004 polish_axis_start:"23.2" | 1.响应结果失败 |  | 3 | 接口测试 | 集成测试阶段
/软件/接口专项(#31659) |  | 配置设置-打磨轴起点参数为最大值 | 配置设置-打磨轴起点参数为最大值 | 1.测试目的：验证接口功能 2.测试依据：接口文档 3.测试条件：机器已经安装自动导航系统 4.测试工具：jar包 | 1.调用上装接口发送上装数据 cmd_type：3004 polish_axis_start:655 | 1.响应结果成功 |  | 2 | 接口测试 | 集成测试阶段
/软件/接口专项(#31659) |  | 配置设置-打磨轴起点参数为大于最大值 | 配置设置-打磨轴起点参数为大于最大值 | 1.测试目的：验证接口功能 2.测试依据：接口文档 3.测试条件：机器已经安装自动导航系统 4.测试工具：jar包 | 1.调用上装接口发送上装数据 cmd_type：3004 polish_axis_start:678.2 | 1.响应结果失败 |  | 3 | 接口测试 | 集成测试阶段
/软件/接口专项(#31659) |  | 配置设置-打磨轴起点参数为字段缺失 | 配置设置-打磨轴起点参数为字段缺失 | 1.测试目的：验证接口功能 2.测试依据：接口文档 3.测试条件：机器已经安装自动导航系统 4.测试工具：jar包 | 1.调用上装接口发送上装数据 cmd_type：3004 | 1.响应结果失败 |  | 3 | 接口测试 | 集成测试阶段
/软件/接口专项(#31659) |  | 配置设置-打磨轴起点参数为正常值 | 配置设置-打磨轴起点参数为正常值 | 1.测试目的：验证接口功能 2.测试依据：接口文档 3.测试条件：机器已经安装自动导航系统 4.测试工具：jar包 | 1.调用上装接口发送上装数据 cmd_type：3004 polish_axis_start:23.2 | 1.响应结果成功 |  | 2 | 接口测试 | 集成测试阶段
/软件/接口专项(#31659) |  | 配置设置-打磨轴终点参数为null | 配置设置-打磨轴终点参数为null | 1.测试目的：验证接口功能 2.测试依据：接口文档 3.测试条件：机器已经安装自动导航系统 4.测试工具：jar包 | 1.调用上装接口发送上装数据 cmd_type：3004 polish_axis_end:null | 1.响应结果失败 |  | 3 | 接口测试 | 集成测试阶段
/软件/接口专项(#31659) |  | 配置设置-打磨轴终点参数为"" | 配置设置-打磨轴终点参数为"" | 1.测试目的：验证接口功能 2.测试依据：接口文档 3.测试条件：机器已经安装自动导航系统 4.测试工具：jar包 | 1.调用上装接口发送上装数据 cmd_type：3004 polish_axis_end:"" | 1.响应结果失败 |  | 3 | 接口测试 | 集成测试阶段
/软件/接口专项(#31659) |  | 配置设置-打磨轴终点参数为小于最小值 | 配置设置-打磨轴终点参数为小于最小值 | 1.测试目的：验证接口功能 2.测试依据：接口文档 3.测试条件：机器已经安装自动导航系统 4.测试工具：jar包 | 1.调用上装接口发送上装数据 cmd_type：3004 polish_axis_end:-23.2 | 1.响应结果失败 |  | 3 | 接口测试 | 集成测试阶段
/软件/接口专项(#31659) |  | 配置设置-打磨轴终点参数为最小值 | 配置设置-打磨轴终点参数为最小值 | 1.测试目的：验证接口功能 2.测试依据：接口文档 3.测试条件：机器已经安装自动导航系统 4.测试工具：jar包 | 1.调用上装接口发送上装数据 cmd_type：3004 polish_axis_end:0 | 1.响应结果成功 |  | 2 | 接口测试 | 集成测试阶段
/软件/接口专项(#31659) |  | 配置设置-打磨轴终点参数为字符串 | 配置设置-打磨轴终点参数为字符串 | 1.测试目的：验证接口功能 2.测试依据：接口文档 3.测试条件：机器已经安装自动导航系统 4.测试工具：jar包 | 1.调用上装接口发送上装数据 cmd_type：3004 polish_axis_end:"23.2" | 1.响应结果失败 |  | 3 | 接口测试 | 集成测试阶段
/软件/接口专项(#31659) |  | 配置设置-打磨轴终点参数为最大值 | 配置设置-打磨轴终点参数为最大值 | 1.测试目的：验证接口功能 2.测试依据：接口文档 3.测试条件：机器已经安装自动导航系统 4.测试工具：jar包 | 1.调用上装接口发送上装数据 cmd_type：3004 polish_axis_end:655 | 1.响应结果成功 |  | 2 | 接口测试 | 集成测试阶段
/软件/接口专项(#31659) |  | 配置设置-打磨轴终点参数为大于最大值 | 配置设置-打磨轴终点参数为大于最大值 | 1.测试目的：验证接口功能 2.测试依据：接口文档 3.测试条件：机器已经安装自动导航系统 4.测试工具：jar包 | 1.调用上装接口发送上装数据 cmd_type：3004 polish_axis_end:678.2 | 1.响应结果失败 |  | 3 | 接口测试 | 集成测试阶段
/软件/接口专项(#31659) |  | 配置设置-打磨轴终点参数为字段缺失 | 配置设置-打磨轴终点参数为字段缺失 | 1.测试目的：验证接口功能 2.测试依据：接口文档 3.测试条件：机器已经安装自动导航系统 4.测试工具：jar包 | 1.调用上装接口发送上装数据 cmd_type：3004 | 1.响应结果失败 |  | 3 | 接口测试 | 集成测试阶段
/软件/接口专项(#31659) |  | 配置设置-打磨轴终点参数为正常值 | 配置设置-打磨轴终点参数为正常值 | 1.测试目的：验证接口功能 2.测试依据：接口文档 3.测试条件：机器已经安装自动导航系统 4.测试工具：jar包 | 1.调用上装接口发送上装数据 cmd_type：3004 polish_axis_end:23.2 | 1.响应结果成功 |  | 2 | 接口测试 | 集成测试阶段
/软件/接口专项(#31659) |  | 配置设置-打磨轴终点参数小于打磨轴起点 | 配置设置-打磨轴终点参数小于打磨轴起点 | 1.测试目的：验证接口功能 2.测试依据：接口文档 3.测试条件：机器已经安装自动导航系统 4.测试工具：jar包 | 1.调用上装接口发送上装数据 cmd_type：3004 polish_axis_start:30 polish_axis_end:23.2 | 1.响应结果失败 |  | 3 | 接口测试 | 集成测试阶段
/软件/接口专项(#31659) |  | 配置设置-移动轴起点参数为null | 配置设置-移动轴起点参数为null | 1.测试目的：验证接口功能 2.测试依据：接口文档 3.测试条件：机器已经安装自动导航系统 4.测试工具：jar包 | 1.调用上装接口发送上装数据 cmd_type：3004 move_axis_start:null | 1.响应结果失败 |  | 3 | 接口测试 | 集成测试阶段
/软件/接口专项(#31659) |  | 配置设置-移动轴起点参数为"" | 配置设置-移动轴起点参数为"" | 1.测试目的：验证接口功能 2.测试依据：接口文档 3.测试条件：机器已经安装自动导航系统 4.测试工具：jar包 | 1.调用上装接口发送上装数据 cmd_type：3004 move_axis_start:"" | 1.响应结果失败 |  | 3 | 接口测试 | 集成测试阶段
/软件/接口专项(#31659) |  | 配置设置-移动轴起点参数为小于最小值 | 配置设置-移动轴起点参数为小于最小值 | 1.测试目的：验证接口功能 2.测试依据：接口文档 3.测试条件：机器已经安装自动导航系统 4.测试工具：jar包 | 1.调用上装接口发送上装数据 cmd_type：3004 move_axis_start:-23.2 | 1.响应结果失败 |  | 2 | 接口测试 | 集成测试阶段
/软件/接口专项(#31659) |  | 配置设置-移动轴起点参数为最小值 | 配置设置-移动轴起点参数为最小值 | 1.测试目的：验证接口功能 2.测试依据：接口文档 3.测试条件：机器已经安装自动导航系统 4.测试工具：jar包 | 1.调用上装接口发送上装数据 cmd_type：3004 move_axis_start:0 | 1.响应结果成功 |  | 3 | 接口测试 | 集成测试阶段
/软件/接口专项(#31659) |  | 配置设置-移动轴起点参数为字符串 | 配置设置-移动轴起点参数为字符串 | 1.测试目的：验证接口功能 2.测试依据：接口文档 3.测试条件：机器已经安装自动导航系统 4.测试工具：jar包 | 1.调用上装接口发送上装数据 cmd_type：3004 move_axis_start:"23.2" | 1.响应结果失败 |  | 3 | 接口测试 | 集成测试阶段
/软件/接口专项(#31659) |  | 配置设置-移动轴起点参数为最大值 | 配置设置-移动轴起点参数为最大值 | 1.测试目的：验证接口功能 2.测试依据：接口文档 3.测试条件：机器已经安装自动导航系统 4.测试工具：jar包 | 1.调用上装接口发送上装数据 cmd_type：3004 move_axis_start:655 | 1.响应结果成功 |  | 2 | 接口测试 | 集成测试阶段
/软件/接口专项(#31659) |  | 配置设置-移动轴起点参数为大于最大值 | 配置设置-移动轴起点参数为大于最大值 | 1.测试目的：验证接口功能 2.测试依据：接口文档 3.测试条件：机器已经安装自动导航系统 4.测试工具：jar包 | 1.调用上装接口发送上装数据 cmd_type：3004 move_axis_start:678.2 | 1.响应结果失败 |  | 3 | 接口测试 | 集成测试阶段
/软件/接口专项(#31659) |  | 配置设置-移动轴起点参数为字段缺失 | 配置设置-移动轴起点参数为字段缺失 | 1.测试目的：验证接口功能 2.测试依据：接口文档 3.测试条件：机器已经安装自动导航系统 4.测试工具：jar包 | 1.调用上装接口发送上装数据 cmd_type：3004 | 1.响应结果失败 |  | 3 | 接口测试 | 集成测试阶段
/软件/接口专项(#31659) |  | 配置设置-移动轴起点参数为正常值 | 配置设置-移动轴起点参数为正常值 | 1.测试目的：验证接口功能 2.测试依据：接口文档 3.测试条件：机器已经安装自动导航系统 4.测试工具：jar包 | 1.调用上装接口发送上装数据 cmd_type：3004 move_axis_start:23.2 | 1.响应结果成功 |  | 2 | 接口测试 | 集成测试阶段
/软件/接口专项(#31659) |  | 配置设置-移动轴终点参数为null | 配置设置-移动轴终点参数为null | 1.测试目的：验证接口功能 2.测试依据：接口文档 3.测试条件：机器已经安装自动导航系统 4.测试工具：jar包 | 1.调用上装接口发送上装数据 cmd_type：3004 move_axis_end:null | 1.响应结果失败 |  | 3 | 接口测试 | 集成测试阶段
/软件/接口专项(#31659) |  | 配置设置-移动轴终点参数为"" | 配置设置-移动轴终点参数为"" | 1.测试目的：验证接口功能 2.测试依据：接口文档 3.测试条件：机器已经安装自动导航系统 4.测试工具：jar包 | 1.调用上装接口发送上装数据 cmd_type：3004 move_axis_end:"" | 1.响应结果失败 |  | 3 | 接口测试 | 集成测试阶段
/软件/接口专项(#31659) |  | 配置设置-移动轴终点参数为小于最小值 | 配置设置-移动轴终点参数为小于最小值 | 1.测试目的：验证接口功能 2.测试依据：接口文档 3.测试条件：机器已经安装自动导航系统 4.测试工具：jar包 | 1.调用上装接口发送上装数据 cmd_type：3004 move_axis_end:-23.2 | 1.响应结果失败 |  | 3 | 接口测试 | 集成测试阶段
/软件/接口专项(#31659) |  | 配置设置-移动轴终点参数为最小值 | 配置设置-移动轴终点参数为最小值 | 1.测试目的：验证接口功能 2.测试依据：接口文档 3.测试条件：机器已经安装自动导航系统 4.测试工具：jar包 | 1.调用上装接口发送上装数据 cmd_type：3004 move_axis_end:0 | 1.响应结果成功 |  | 2 | 接口测试 | 集成测试阶段
/软件/接口专项(#31659) |  | 配置设置-移动轴终点参数为字符串 | 配置设置-移动轴终点参数为字符串 | 1.测试目的：验证接口功能 2.测试依据：接口文档 3.测试条件：机器已经安装自动导航系统 4.测试工具：jar包 | 1.调用上装接口发送上装数据 cmd_type：3004 move_axis_end:"23.2" | 1.响应结果失败 |  | 3 | 接口测试 | 集成测试阶段
/软件/接口专项(#31659) |  | 配置设置-移动轴终点参数为最大值 | 配置设置-移动轴终点参数为最大值 | 1.测试目的：验证接口功能 2.测试依据：接口文档 3.测试条件：机器已经安装自动导航系统 4.测试工具：jar包 | 1.调用上装接口发送上装数据 cmd_type：3004 move_axis_end:655 | 1.响应结果成功 |  | 2 | 接口测试 | 集成测试阶段
/软件/接口专项(#31659) |  | 配置设置-移动轴终点参数为大于最大值 | 配置设置-移动轴终点参数为大于最大值 | 1.测试目的：验证接口功能 2.测试依据：接口文档 3.测试条件：机器已经安装自动导航系统 4.测试工具：jar包 | 1.调用上装接口发送上装数据 cmd_type：3004 move_axis_end:678.2 | 1.响应结果失败 |  | 3 | 接口测试 | 集成测试阶段
/软件/接口专项(#31659) |  | 配置设置-移动轴终点参数为字段缺失 | 配置设置-移动轴终点参数为字段缺失 | 1.测试目的：验证接口功能 2.测试依据：接口文档 3.测试条件：机器已经安装自动导航系统 4.测试工具：jar包 | 1.调用上装接口发送上装数据 cmd_type：3004 | 1.响应结果失败 |  | 3 | 接口测试 | 集成测试阶段
/软件/接口专项(#31659) |  | 配置设置-移动轴终点参数为正常值 | 配置设置-移动轴终点参数为正常值 | 1.测试目的：验证接口功能 2.测试依据：接口文档 3.测试条件：机器已经安装自动导航系统 4.测试工具：jar包 | 1.调用上装接口发送上装数据 cmd_type：3004 move_axis_end:23.2 | 1.响应结果成功 |  | 2 | 接口测试 | 集成测试阶段
/软件/接口专项(#31659) |  | 配置设置-移动轴终点参数小于打磨轴起点 | 配置设置-移动轴终点参数小于打磨轴起点 | 1.测试目的：验证接口功能 2.测试依据：接口文档 3.测试条件：机器已经安装自动导航系统 4.测试工具：jar包 | 1.调用上装接口发送上装数据 cmd_type：3004 move_axis_start:30 move_axis_end:23.2 | 1.响应结果失败 |  | 3 | 接口测试 | 集成测试阶段
/软件/接口专项(#31659) |  | 配置设置-移动轴移动宽度参数为null | 配置设置-移动轴移动宽度参数为null | 1.测试目的：验证接口功能 2.测试依据：接口文档 3.测试条件：机器已经安装自动导航系统 4.测试工具：jar包 | 1.调用上装接口发送上装数据 cmd_type：3004 move_axis_width:null | 1.响应结果失败 |  | 3 | 接口测试 | 集成测试阶段
/软件/接口专项(#31659) |  | 配置设置-移动轴移动宽度参数为"" | 配置设置-移动轴移动宽度参数为"" | 1.测试目的：验证接口功能 2.测试依据：接口文档 3.测试条件：机器已经安装自动导航系统 4.测试工具：jar包 | 1.调用上装接口发送上装数据 cmd_type：3004 move_axis_width:"" | 1.响应结果失败 |  | 3 | 接口测试 | 集成测试阶段
/软件/接口专项(#31659) |  | 配置设置-移动轴移动宽度参数为小于最小值 | 配置设置-移动轴移动宽度参数为小于最小值 | 1.测试目的：验证接口功能 2.测试依据：接口文档 3.测试条件：机器已经安装自动导航系统 4.测试工具：jar包 | 1.调用上装接口发送上装数据 cmd_type：3004 move_axis_width:-23.2 | 1.响应结果失败 |  | 3 | 接口测试 | 集成测试阶段
/软件/接口专项(#31659) |  | 配置设置-移动轴移动宽度参数为最小值 | 配置设置-移动轴移动宽度参数为最小值 | 1.测试目的：验证接口功能 2.测试依据：接口文档 3.测试条件：机器已经安装自动导航系统 4.测试工具：jar包 | 1.调用上装接口发送上装数据 cmd_type：3004 move_axis_width:0 | 1.响应结果成功 |  | 2 | 接口测试 | 集成测试阶段
/软件/接口专项(#31659) |  | 配置设置-移动轴移动宽度参数为字符串 | 配置设置-移动轴移动宽度参数为字符串 | 1.测试目的：验证接口功能 2.测试依据：接口文档 3.测试条件：机器已经安装自动导航系统 4.测试工具：jar包 | 1.调用上装接口发送上装数据 cmd_type：3004 move_axis_width:"23.2" | 1.响应结果失败 |  | 3 | 接口测试 | 集成测试阶段
/软件/接口专项(#31659) |  | 配置设置-移动轴移动宽度参数为最大值 | 配置设置-移动轴移动宽度参数为最大值 | 1.测试目的：验证接口功能 2.测试依据：接口文档 3.测试条件：机器已经安装自动导航系统 4.测试工具：jar包 | 1.调用上装接口发送上装数据 cmd_type：3004 move_axis_width:655 | 1.响应结果成功 |  | 2 | 接口测试 | 集成测试阶段
/软件/接口专项(#31659) |  | 配置设置-移动轴移动宽度参数为大于最大值 | 配置设置-移动轴移动宽度参数为大于最大值 | 1.测试目的：验证接口功能 2.测试依据：接口文档 3.测试条件：机器已经安装自动导航系统 4.测试工具：jar包 | 1.调用上装接口发送上装数据 cmd_type：3004 move_axis_width:678.2 | 1.响应结果失败 |  | 3 | 接口测试 | 集成测试阶段
/软件/接口专项(#31659) |  | 配置设置-移动轴移动宽度参数为字段缺失 | 配置设置-移动轴移动宽度参数为字段缺失 | 1.测试目的：验证接口功能 2.测试依据：接口文档 3.测试条件：机器已经安装自动导航系统 4.测试工具：jar包 | 1.调用上装接口发送上装数据 cmd_type：3004 | 1.响应结果失败 |  | 3 | 接口测试 | 集成测试阶段
/软件/接口专项(#31659) |  | 配置设置-移动轴移动宽度参数为正常值 | 配置设置-移动轴移动宽度参数为正常值 | 1.测试目的：验证接口功能 2.测试依据：接口文档 3.测试条件：机器已经安装自动导航系统 4.测试工具：jar包 | 1.调用上装接口发送上装数据 cmd_type：3004 move_axis_width:23.2 | 1.响应结果成功 |  | 2 | 接口测试 | 集成测试阶段
/软件/接口专项(#31659) |  | 配置设置-打磨次数参数为null | 配置设置-打磨次数参数为null | 1.测试目的：验证接口功能 2.测试依据：接口文档 3.测试条件：机器已经安装自动导航系统 4.测试工具：jar包 | 1.调用上装接口发送上装数据 cmd_type：3004 polish_num:null | 1.响应结果失败 |  | 3 | 接口测试 | 集成测试阶段
/软件/接口专项(#31659) |  | 配置设置-打磨次数参数为"" | 配置设置-打磨次数参数为"" | 1.测试目的：验证接口功能 2.测试依据：接口文档 3.测试条件：机器已经安装自动导航系统 4.测试工具：jar包 | 1.调用上装接口发送上装数据 cmd_type：3004 polish_num:"" | 1.响应结果失败 |  | 3 | 接口测试 | 集成测试阶段
/软件/接口专项(#31659) |  | 配置设置-打磨次数参数为小于最小值 | 配置设置-打磨次数参数为小于最小值 | 1.测试目的：验证接口功能 2.测试依据：接口文档 3.测试条件：机器已经安装自动导航系统 4.测试工具：jar包 | 1.调用上装接口发送上装数据 cmd_type：3004 polish_num:-23.2 | 1.响应结果失败 |  | 3 | 接口测试 | 集成测试阶段
/软件/接口专项(#31659) |  | 配置设置-打磨次数参数为最小值 | 配置设置-打磨次数参数为最小值 | 1.测试目的：验证接口功能 2.测试依据：接口文档 3.测试条件：机器已经安装自动导航系统 4.测试工具：jar包 | 1.调用上装接口发送上装数据 cmd_type：3004 polish_num:0 | 1.响应结果成功 |  | 2 | 接口测试 | 集成测试阶段
/软件/接口专项(#31659) |  | 配置设置-打磨次数参数为字符串 | 配置设置-打磨次数参数为字符串 | 1.测试目的：验证接口功能 2.测试依据：接口文档 3.测试条件：机器已经安装自动导航系统 4.测试工具：jar包 | 1.调用上装接口发送上装数据 cmd_type：3004 polish_num:"23.2" | 1.响应结果失败 |  | 3 | 接口测试 | 集成测试阶段
/软件/接口专项(#31659) |  | 配置设置-打磨次数参数为最大值 | 配置设置-打磨次数参数为最大值 | 1.测试目的：验证接口功能 2.测试依据：接口文档 3.测试条件：机器已经安装自动导航系统 4.测试工具：jar包 | 1.调用上装接口发送上装数据 cmd_type：3004 polish_num:50000 | 1.响应结果成功 |  | 2 | 接口测试 | 集成测试阶段
/软件/接口专项(#31659) |  | 配置设置-打磨次数参数为大于最大值 | 配置设置-打磨次数参数为大于最大值 | 1.测试目的：验证接口功能 2.测试依据：接口文档 3.测试条件：机器已经安装自动导航系统 4.测试工具：jar包 | 1.调用上装接口发送上装数据 cmd_type：3004 polish_num:50023.2 | 1.响应结果失败 |  | 3 | 接口测试 | 集成测试阶段
/软件/接口专项(#31659) |  | 配置设置-打磨次数参数为字段缺失 | 配置设置-打磨次数参数为字段缺失 | 1.测试目的：验证接口功能 2.测试依据：接口文档 3.测试条件：机器已经安装自动导航系统 4.测试工具：jar包 | 1.调用上装接口发送上装数据 cmd_type：3004 | 1.响应结果失败 |  | 3 | 接口测试 | 集成测试阶段
/软件/接口专项(#31659) |  | 配置设置-打磨次数参数为正常值 | 配置设置-打磨次数参数为正常值 | 1.测试目的：验证接口功能 2.测试依据：接口文档 3.测试条件：机器已经安装自动导航系统 4.测试工具：jar包 | 1.调用上装接口发送上装数据 cmd_type：3004 polish_num:23.2 | 1.响应结果成功 |  | 2 | 接口测试 | 集成测试阶段
/软件/接口专项(#31659) |  | 配置设置-动态打磨上限压力参数为null | 配置设置-动态打磨上限压力参数为null | 1.测试目的：验证接口功能 2.测试依据：接口文档 3.测试条件：机器已经安装自动导航系统 4.测试工具：jar包 | 1.调用上装接口发送上装数据 cmd_type：3004 dynamic_uper_pres:null | 1.响应结果失败 |  | 3 | 接口测试 | 集成测试阶段
/软件/接口专项(#31659) |  | 配置设置-动态打磨上限压力参数为"" | 配置设置-动态打磨上限压力参数为"" | 1.测试目的：验证接口功能 2.测试依据：接口文档 3.测试条件：机器已经安装自动导航系统 4.测试工具：jar包 | 1.调用上装接口发送上装数据 cmd_type：3004 dynamic_uper_pres:"" | 1.响应结果失败 |  | 3 | 接口测试 | 集成测试阶段
/软件/接口专项(#31659) |  | 配置设置-动态打磨上限压力参数为小于最小值 | 配置设置-动态打磨上限压力参数为小于最小值 | 1.测试目的：验证接口功能 2.测试依据：接口文档 3.测试条件：机器已经安装自动导航系统 4.测试工具：jar包 | 1.调用上装接口发送上装数据 cmd_type：3004 dynamic_uper_pres:-23.2 | 1.响应结果失败 |  | 3 | 接口测试 | 集成测试阶段
/软件/接口专项(#31659) |  | 配置设置-动态打磨上限压力参数为最小值 | 配置设置-动态打磨上限压力参数为最小值 | 1.测试目的：验证接口功能 2.测试依据：接口文档 3.测试条件：机器已经安装自动导航系统 4.测试工具：jar包 | 1.调用上装接口发送上装数据 cmd_type：3004 dynamic_uper_pres:0 | 1.响应结果成功 |  | 2 | 接口测试 | 集成测试阶段
/软件/接口专项(#31659) |  | 配置设置-动态打磨上限压力参数为字符串 | 配置设置-动态打磨上限压力参数为字符串 | 1.测试目的：验证接口功能 2.测试依据：接口文档 3.测试条件：机器已经安装自动导航系统 4.测试工具：jar包 | 1.调用上装接口发送上装数据 cmd_type：3004 dynamic_uper_pres:"23.2" | 1.响应结果失败 |  | 3 | 接口测试 | 集成测试阶段
/软件/接口专项(#31659) |  | 配置设置-动态打磨上限压力参数为最大值 | 配置设置-动态打磨上限压力参数为最大值 | 1.测试目的：验证接口功能 2.测试依据：接口文档 3.测试条件：机器已经安装自动导航系统 4.测试工具：jar包 | 1.调用上装接口发送上装数据 cmd_type：3004 dynamic_uper_pres:500 | 1.响应结果成功 |  | 2 | 接口测试 | 集成测试阶段
/软件/接口专项(#31659) |  | 配置设置-动态打磨上限压力参数为大于最大值 | 配置设置-动态打磨上限压力参数为大于最大值 | 1.测试目的：验证接口功能 2.测试依据：接口文档 3.测试条件：机器已经安装自动导航系统 4.测试工具：jar包 | 1.调用上装接口发送上装数据 cmd_type：3004 dynamic_uper_pres:523.2 | 1.响应结果失败 |  | 3 | 接口测试 | 集成测试阶段
/软件/接口专项(#31659) |  | 配置设置-动态打磨上限压力参数为字段缺失 | 配置设置-动态打磨上限压力参数为字段缺失 | 1.测试目的：验证接口功能 2.测试依据：接口文档 3.测试条件：机器已经安装自动导航系统 4.测试工具：jar包 | 1.调用上装接口发送上装数据 cmd_type：3004 | 1.响应结果失败 |  | 3 | 接口测试 | 集成测试阶段
/软件/接口专项(#31659) |  | 配置设置-动态打磨上限压力参数为正常值 | 配置设置-动态打磨上限压力参数为正常值 | 1.测试目的：验证接口功能 2.测试依据：接口文档 3.测试条件：机器已经安装自动导航系统 4.测试工具：jar包 | 1.调用上装接口发送上装数据 cmd_type：3004 dynamic_uper_pres:23.2 | 1.响应结果成功 |  | 2 | 接口测试 | 集成测试阶段
/软件/接口专项(#31659) |  | 配置设置-动态打磨标准压力参数为null | 配置设置-动态打磨标准压力参数为null | 1.测试目的：验证接口功能 2.测试依据：接口文档 3.测试条件：机器已经安装自动导航系统 4.测试工具：jar包 | 1.调用上装接口发送上装数据 cmd_type：3004 dynamic_pres:null | 1.响应结果失败 |  | 3 | 接口测试 | 集成测试阶段
/软件/接口专项(#31659) |  | 配置设置-动态打磨标准压力参数为"" | 配置设置-动态打磨标准压力参数为"" | 1.测试目的：验证接口功能 2.测试依据：接口文档 3.测试条件：机器已经安装自动导航系统 4.测试工具：jar包 | 1.调用上装接口发送上装数据 cmd_type：3004 dynamic_pres:"" | 1.响应结果失败 |  | 3 | 接口测试 | 集成测试阶段
/软件/接口专项(#31659) |  | 配置设置-动态打磨标准压力参数为小于最小值 | 配置设置-动态打磨标准压力参数为小于最小值 | 1.测试目的：验证接口功能 2.测试依据：接口文档 3.测试条件：机器已经安装自动导航系统 4.测试工具：jar包 | 1.调用上装接口发送上装数据 cmd_type：3004 dynamic_pres:-23.2 | 1.响应结果失败 |  | 3 | 接口测试 | 集成测试阶段
/软件/接口专项(#31659) |  | 配置设置-动态打磨标准压力参数为最小值 | 配置设置-动态打磨标准压力参数为最小值 | 1.测试目的：验证接口功能 2.测试依据：接口文档 3.测试条件：机器已经安装自动导航系统 4.测试工具：jar包 | 1.调用上装接口发送上装数据 cmd_type：3004 dynamic_pres:0 | 1.响应结果成功 |  | 2 | 接口测试 | 集成测试阶段
/软件/接口专项(#31659) |  | 配置设置-动态打磨标准压力参数为字符串 | 配置设置-动态打磨标准压力参数为字符串 | 1.测试目的：验证接口功能 2.测试依据：接口文档 3.测试条件：机器已经安装自动导航系统 4.测试工具：jar包 | 1.调用上装接口发送上装数据 cmd_type：3004 dynamic_pres:"23.2" | 1.响应结果失败 |  | 3 | 接口测试 | 集成测试阶段
/软件/接口专项(#31659) |  | 配置设置-动态打磨标准压力参数为最大值 | 配置设置-动态打磨标准压力参数为最大值 | 1.测试目的：验证接口功能 2.测试依据：接口文档 3.测试条件：机器已经安装自动导航系统 4.测试工具：jar包 | 1.调用上装接口发送上装数据 cmd_type：3004 dynamic_pres:500 | 1.响应结果成功 |  | 2 | 接口测试 | 集成测试阶段
/软件/接口专项(#31659) |  | 配置设置-动态打磨标准压力参数为大于最大值 | 配置设置-动态打磨标准压力参数为大于最大值 | 1.测试目的：验证接口功能 2.测试依据：接口文档 3.测试条件：机器已经安装自动导航系统 4.测试工具：jar包 | 1.调用上装接口发送上装数据 cmd_type：3004 dynamic_pres:523.2 | 1.响应结果失败 |  | 3 | 接口测试 | 集成测试阶段
/软件/接口专项(#31659) |  | 配置设置-动态打磨标准压力参数为字段缺失 | 配置设置-动态打磨标准压力参数为字段缺失 | 1.测试目的：验证接口功能 2.测试依据：接口文档 3.测试条件：机器已经安装自动导航系统 4.测试工具：jar包 | 1.调用上装接口发送上装数据 cmd_type：3004 | 1.响应结果失败 |  | 3 | 接口测试 | 集成测试阶段
/软件/接口专项(#31659) |  | 配置设置-动态打磨标准压力参数为正常值 | 配置设置-动态打磨标准压力参数为正常值 | 1.测试目的：验证接口功能 2.测试依据：接口文档 3.测试条件：机器已经安装自动导航系统 4.测试工具：jar包 | 1.调用上装接口发送上装数据 cmd_type：3004 dynamic_pres:23.2 | 1.响应结果成功 |  | 2 | 接口测试 | 集成测试阶段
/软件/接口专项(#31659) |  | 配置设置-动态打磨下限压力参数为null | 配置设置-动态打磨下限压力参数为null | 1.测试目的：验证接口功能 2.测试依据：接口文档 3.测试条件：机器已经安装自动导航系统 4.测试工具：jar包 | 1.调用上装接口发送上装数据 cmd_type：3004 dynamic_lower_pres:null | 1.响应结果失败 |  | 3 | 接口测试 | 集成测试阶段
/软件/接口专项(#31659) |  | 配置设置-动态打磨下限压力参数为"" | 配置设置-动态打磨下限压力参数为"" | 1.测试目的：验证接口功能 2.测试依据：接口文档 3.测试条件：机器已经安装自动导航系统 4.测试工具：jar包 | 1.调用上装接口发送上装数据 cmd_type：3004 dynamic_lower_pres:"" | 1.响应结果失败 |  | 3 | 接口测试 | 集成测试阶段
/软件/接口专项(#31659) |  | 配置设置-动态打磨下限压力参数为小于最小值 | 配置设置-动态打磨下限压力参数为小于最小值 | 1.测试目的：验证接口功能 2.测试依据：接口文档 3.测试条件：机器已经安装自动导航系统 4.测试工具：jar包 | 1.调用上装接口发送上装数据 cmd_type：3004 dynamic_lower_pres:-23.2 | 1.响应结果失败 |  | 3 | 接口测试 | 集成测试阶段
/软件/接口专项(#31659) |  | 配置设置-动态打磨下限压力参数为最小值 | 配置设置-动态打磨下限压力参数为最小值 | 1.测试目的：验证接口功能 2.测试依据：接口文档 3.测试条件：机器已经安装自动导航系统 4.测试工具：jar包 | 1.调用上装接口发送上装数据 cmd_type：3004 dynamic_lower_pres:0 | 1.响应结果成功 |  | 2 | 接口测试 | 集成测试阶段
/软件/接口专项(#31659) |  | 配置设置-动态打磨下限压力参数为字符串 | 配置设置-动态打磨下限压力参数为字符串 | 1.测试目的：验证接口功能 2.测试依据：接口文档 3.测试条件：机器已经安装自动导航系统 4.测试工具：jar包 | 1.调用上装接口发送上装数据 cmd_type：3004 dynamic_lower_pres:"23.2" | 1.响应结果失败 |  | 3 | 接口测试 | 集成测试阶段
/软件/接口专项(#31659) |  | 配置设置-动态打磨下限压力参数为最大值 | 配置设置-动态打磨下限压力参数为最大值 | 1.测试目的：验证接口功能 2.测试依据：接口文档 3.测试条件：机器已经安装自动导航系统 4.测试工具：jar包 | 1.调用上装接口发送上装数据 cmd_type：3004 dynamic_lower_pres:500 | 1.响应结果成功 |  | 2 | 接口测试 | 集成测试阶段
/软件/接口专项(#31659) |  | 配置设置-动态打磨下限压力参数为大于最大值 | 配置设置-动态打磨下限压力参数为大于最大值 | 1.测试目的：验证接口功能 2.测试依据：接口文档 3.测试条件：机器已经安装自动导航系统 4.测试工具：jar包 | 1.调用上装接口发送上装数据 cmd_type：3004 dynamic_lower_pres:523.2 | 1.响应结果失败 |  | 3 | 接口测试 | 集成测试阶段
/软件/接口专项(#31659) |  | 配置设置-动态打磨下限压力参数为字段缺失 | 配置设置-动态打磨下限压力参数为字段缺失 | 1.测试目的：验证接口功能 2.测试依据：接口文档 3.测试条件：机器已经安装自动导航系统 4.测试工具：jar包 | 1.调用上装接口发送上装数据 cmd_type：3004 | 1.响应结果失败 |  | 3 | 接口测试 | 集成测试阶段
/软件/接口专项(#31659) |  | 配置设置-动态打磨下限压力参数为正常值 | 配置设置-动态打磨下限压力参数为正常值 | 1.测试目的：验证接口功能 2.测试依据：接口文档 3.测试条件：机器已经安装自动导航系统 4.测试工具：jar包 | 1.调用上装接口发送上装数据 cmd_type：3004 dynamic_lower_pres:23.2 | 1.响应结果成功 |  | 2 | 接口测试 | 集成测试阶段
/软件/接口专项(#31659) |  | 配置设置-动态打磨上限压力>下限压力>标准压力 | 配置设置-动态打磨上限压力>下限压力>标准压力 | 1.测试目的：验证接口功能 2.测试依据：接口文档 3.测试条件：机器已经安装自动导航系统 4.测试工具：jar包 | 1.调用上装接口发送上装数据 cmd_type：3004 dynamic_uper_pres:450 dynamic_pres:23.2 dynamic_lower_pres:300 | 1.响应结果失败 |  | 3 | 接口测试 | 集成测试阶段
/软件/接口专项(#31659) |  | 配置设置-动态打磨标准压力>上限压力>下限压力 | 配置设置-动态打磨标准压力>上限压力>下限压力 | 1.测试目的：验证接口功能 2.测试依据：接口文档 3.测试条件：机器已经安装自动导航系统 4.测试工具：jar包 | 1.调用上装接口发送上装数据 cmd_type：3004 dynamic_uper_pres:450 dynamic_pres:460 dynamic_lower_pres:300 | 1.响应结果失败 |  | 3 | 接口测试 | 集成测试阶段
/软件/接口专项(#31659) |  | 配置设置-动态打磨下限压力>上限压力>标准压力 | 配置设置-动态打磨下限压力>上限压力>标准压力 | 1.测试目的：验证接口功能 2.测试依据：接口文档 3.测试条件：机器已经安装自动导航系统 4.测试工具：jar包 | 1.调用上装接口发送上装数据 cmd_type：3004 dynamic_uper_pres:300 dynamic_pres:23.2 dynamic_lower_pres:450 | 1.响应结果失败 |  | 3 | 接口测试 | 集成测试阶段
/软件/接口专项(#31659) |  | 配置设置-静态打磨上限压力参数为null | 配置设置-静态打磨上限压力参数为null | 1.测试目的：验证接口功能 2.测试依据：接口文档 3.测试条件：机器已经安装自动导航系统 4.测试工具：jar包 | 1.调用上装接口发送上装数据 cmd_type：3004 static_uper_pres:null | 1.响应结果失败 |  | 3 | 接口测试 | 集成测试阶段
/软件/接口专项(#31659) |  | 配置设置-静态打磨上限压力参数为"" | 配置设置-静态打磨上限压力参数为"" | 1.测试目的：验证接口功能 2.测试依据：接口文档 3.测试条件：机器已经安装自动导航系统 4.测试工具：jar包 | 1.调用上装接口发送上装数据 cmd_type：3004 static_uper_pres:"" | 1.响应结果失败 |  | 3 | 接口测试 | 集成测试阶段
/软件/接口专项(#31659) |  | 配置设置-静态打磨上限压力参数为小于最小值 | 配置设置-静态打磨上限压力参数为小于最小值 | 1.测试目的：验证接口功能 2.测试依据：接口文档 3.测试条件：机器已经安装自动导航系统 4.测试工具：jar包 | 1.调用上装接口发送上装数据 cmd_type：3004 static_uper_pres:-23.2 | 1.响应结果失败 |  | 3 | 接口测试 | 集成测试阶段
/软件/接口专项(#31659) |  | 配置设置-静态打磨上限压力参数为最小值 | 配置设置-静态打磨上限压力参数为最小值 | 1.测试目的：验证接口功能 2.测试依据：接口文档 3.测试条件：机器已经安装自动导航系统 4.测试工具：jar包 | 1.调用上装接口发送上装数据 cmd_type：3004 static_uper_pres:0 | 1.响应结果成功 |  | 2 | 接口测试 | 集成测试阶段
/软件/接口专项(#31659) |  | 配置设置-静态打磨上限压力参数为字符串 | 配置设置-静态打磨上限压力参数为字符串 | 1.测试目的：验证接口功能 2.测试依据：接口文档 3.测试条件：机器已经安装自动导航系统 4.测试工具：jar包 | 1.调用上装接口发送上装数据 cmd_type：3004 static_uper_pres:"23.2" | 1.响应结果失败 |  | 3 | 接口测试 | 集成测试阶段
/软件/接口专项(#31659) |  | 配置设置-静态打磨上限压力参数为最大值 | 配置设置-静态打磨上限压力参数为最大值 | 1.测试目的：验证接口功能 2.测试依据：接口文档 3.测试条件：机器已经安装自动导航系统 4.测试工具：jar包 | 1.调用上装接口发送上装数据 cmd_type：3004 static_uper_pres:500 | 1.响应结果成功 |  | 2 | 接口测试 | 集成测试阶段
/软件/接口专项(#31659) |  | 配置设置-静态打磨上限压力参数为大于最大值 | 配置设置-静态打磨上限压力参数为大于最大值 | 1.测试目的：验证接口功能 2.测试依据：接口文档 3.测试条件：机器已经安装自动导航系统 4.测试工具：jar包 | 1.调用上装接口发送上装数据 cmd_type：3004 static_uper_pres:523.2 | 1.响应结果失败 |  | 3 | 接口测试 | 集成测试阶段
/软件/接口专项(#31659) |  | 配置设置-静态打磨上限压力参数为字段缺失 | 配置设置-静态打磨上限压力参数为字段缺失 | 1.测试目的：验证接口功能 2.测试依据：接口文档 3.测试条件：机器已经安装自动导航系统 4.测试工具：jar包 | 1.调用上装接口发送上装数据 cmd_type：3004 | 1.响应结果失败 |  | 3 | 接口测试 | 集成测试阶段
/软件/接口专项(#31659) |  | 配置设置-静态打磨上限压力参数为正常值 | 配置设置-静态打磨上限压力参数为正常值 | 1.测试目的：验证接口功能 2.测试依据：接口文档 3.测试条件：机器已经安装自动导航系统 4.测试工具：jar包 | 1.调用上装接口发送上装数据 cmd_type：3004 static_uper_pres:23.2 | 1.响应结果成功 |  | 2 | 接口测试 | 集成测试阶段
/软件/接口专项(#31659) |  | 配置设置-静态打磨标准压力参数为null | 配置设置-静态打磨标准压力参数为null | 1.测试目的：验证接口功能 2.测试依据：接口文档 3.测试条件：机器已经安装自动导航系统 4.测试工具：jar包 | 1.调用上装接口发送上装数据 cmd_type：3004 static_pres:null | 1.响应结果失败 |  | 3 | 接口测试 | 集成测试阶段
/软件/接口专项(#31659) |  | 配置设置-静态打磨标准压力参数为"" | 配置设置-静态打磨标准压力参数为"" | 1.测试目的：验证接口功能 2.测试依据：接口文档 3.测试条件：机器已经安装自动导航系统 4.测试工具：jar包 | 1.调用上装接口发送上装数据 cmd_type：3004 static_pres:"" | 1.响应结果失败 |  | 3 | 接口测试 | 集成测试阶段
/软件/接口专项(#31659) |  | 配置设置-静态打磨标准压力参数为小于最小值 | 配置设置-静态打磨标准压力参数为小于最小值 | 1.测试目的：验证接口功能 2.测试依据：接口文档 3.测试条件：机器已经安装自动导航系统 4.测试工具：jar包 | 1.调用上装接口发送上装数据 cmd_type：3004 static_pres:-23.2 | 1.响应结果失败 |  | 3 | 接口测试 | 集成测试阶段
/软件/接口专项(#31659) |  | 配置设置-静态打磨标准压力参数为最小值 | 配置设置-静态打磨标准压力参数为最小值 | 1.测试目的：验证接口功能 2.测试依据：接口文档 3.测试条件：机器已经安装自动导航系统 4.测试工具：jar包 | 1.调用上装接口发送上装数据 cmd_type：3004 static_pres:0 | 1.响应结果成功 |  | 3 | 接口测试 | 集成测试阶段
/软件/接口专项(#31659) |  | 配置设置-静态打磨标准压力参数为字符串 | 配置设置-静态打磨标准压力参数为字符串 | 1.测试目的：验证接口功能 2.测试依据：接口文档 3.测试条件：机器已经安装自动导航系统 4.测试工具：jar包 | 1.调用上装接口发送上装数据 cmd_type：3004 static_pres:"23.2" | 1.响应结果失败 |  | 3 | 接口测试 | 集成测试阶段
/软件/接口专项(#31659) |  | 配置设置-静态打磨标准压力参数为最大值 | 配置设置-静态打磨标准压力参数为最大值 | 1.测试目的：验证接口功能 2.测试依据：接口文档 3.测试条件：机器已经安装自动导航系统 4.测试工具：jar包 | 1.调用上装接口发送上装数据 cmd_type：3004 static_pres:500 | 1.响应结果成功 |  | 2 | 接口测试 | 集成测试阶段
/软件/接口专项(#31659) |  | 配置设置-静态打磨标准压力参数为大于最大值 | 配置设置-静态打磨标准压力参数为大于最大值 | 1.测试目的：验证接口功能 2.测试依据：接口文档 3.测试条件：机器已经安装自动导航系统 4.测试工具：jar包 | 1.调用上装接口发送上装数据 cmd_type：3004 static_pres:523.2 | 1.响应结果失败 |  | 3 | 接口测试 | 集成测试阶段
/软件/接口专项(#31659) |  | 配置设置-静态打磨标准压力参数为字段缺失 | 配置设置-静态打磨标准压力参数为字段缺失 | 1.测试目的：验证接口功能 2.测试依据：接口文档 3.测试条件：机器已经安装自动导航系统 4.测试工具：jar包 | 1.调用上装接口发送上装数据 cmd_type：3004 | 1.响应结果失败 |  | 3 | 接口测试 | 集成测试阶段
/软件/接口专项(#31659) |  | 配置设置-静态打磨标准压力参数为正常值 | 配置设置-静态打磨标准压力参数为正常值 | 1.测试目的：验证接口功能 2.测试依据：接口文档 3.测试条件：机器已经安装自动导航系统 4.测试工具：jar包 | 1.调用上装接口发送上装数据 cmd_type：3004 static_pres:23.2 | 1.响应结果成功 |  | 2 | 接口测试 | 集成测试阶段
/软件/接口专项(#31659) |  | 配置设置-静态打磨下限压力参数为null | 配置设置-静态打磨下限压力参数为null | 1.测试目的：验证接口功能 2.测试依据：接口文档 3.测试条件：机器已经安装自动导航系统 4.测试工具：jar包 | 1.调用上装接口发送上装数据 cmd_type：3004 static_lower_pres:null | 1.响应结果失败 |  | 3 | 接口测试 | 集成测试阶段
/软件/接口专项(#31659) |  | 配置设置-静态打磨下限压力参数为"" | 配置设置-静态打磨下限压力参数为"" | 1.测试目的：验证接口功能 2.测试依据：接口文档 3.测试条件：机器已经安装自动导航系统 4.测试工具：jar包 | 1.调用上装接口发送上装数据 cmd_type：3004 static_lower_pres:"" | 1.响应结果失败 |  | 3 | 接口测试 | 集成测试阶段
/软件/接口专项(#31659) |  | 配置设置-静态打磨下限压力参数为小于最小值 | 配置设置-静态打磨下限压力参数为小于最小值 | 1.测试目的：验证接口功能 2.测试依据：接口文档 3.测试条件：机器已经安装自动导航系统 4.测试工具：jar包 | 1.调用上装接口发送上装数据 cmd_type：3004 static_lower_pres:-23.2 | 1.响应结果失败 |  | 3 | 接口测试 | 集成测试阶段
/软件/接口专项(#31659) |  | 配置设置-静态打磨下限压力参数为最小值 | 配置设置-静态打磨下限压力参数为最小值 | 1.测试目的：验证接口功能 2.测试依据：接口文档 3.测试条件：机器已经安装自动导航系统 4.测试工具：jar包 | 1.调用上装接口发送上装数据 cmd_type：3004 static_lower_pres:0 | 1.响应结果成功 |  | 2 | 接口测试 | 集成测试阶段
/软件/接口专项(#31659) |  | 配置设置-静态打磨下限压力参数为字符串 | 配置设置-静态打磨下限压力参数为字符串 | 1.测试目的：验证接口功能 2.测试依据：接口文档 3.测试条件：机器已经安装自动导航系统 4.测试工具：jar包 | 1.调用上装接口发送上装数据 cmd_type：3004 static_lower_pres:"23.2" | 1.响应结果失败 |  | 3 | 接口测试 | 集成测试阶段
/软件/接口专项(#31659) |  | 配置设置-静态打磨下限压力参数为最大值 | 配置设置-静态打磨下限压力参数为最大值 | 1.测试目的：验证接口功能 2.测试依据：接口文档 3.测试条件：机器已经安装自动导航系统 4.测试工具：jar包 | 1.调用上装接口发送上装数据 cmd_type：3004 static_lower_pres:500 | 1.响应结果成功 |  | 2 | 接口测试 | 集成测试阶段
/软件/接口专项(#31659) |  | 配置设置-静态打磨下限压力参数为大于最大值 | 配置设置-静态打磨下限压力参数为大于最大值 | 1.测试目的：验证接口功能 2.测试依据：接口文档 3.测试条件：机器已经安装自动导航系统 4.测试工具：jar包 | 1.调用上装接口发送上装数据 cmd_type：3004 static_lower_pres:523.2 | 1.响应结果失败 |  | 3 | 接口测试 | 集成测试阶段
/软件/接口专项(#31659) |  | 配置设置-静态打磨下限压力参数为字段缺失 | 配置设置-静态打磨下限压力参数为字段缺失 | 1.测试目的：验证接口功能 2.测试依据：接口文档 3.测试条件：机器已经安装自动导航系统 4.测试工具：jar包 | 1.调用上装接口发送上装数据 cmd_type：3004 | 1.响应结果失败 |  | 3 | 接口测试 | 集成测试阶段
/软件/接口专项(#31659) |  | 配置设置-静态打磨下限压力参数为正常值 | 配置设置-静态打磨下限压力参数为正常值 | 1.测试目的：验证接口功能 2.测试依据：接口文档 3.测试条件：机器已经安装自动导航系统 4.测试工具：jar包 | 1.调用上装接口发送上装数据 cmd_type：3004 static_lower_pres:23.2 | 1.响应结果成功 |  | 2 | 接口测试 | 集成测试阶段
/软件/接口专项(#31659) |  | 配置设置-静态打磨上限压力>下限压力>标准压力 | 配置设置-静态打磨上限压力>下限压力>标准压力 | 1.测试目的：验证接口功能 2.测试依据：接口文档 3.测试条件：机器已经安装自动导航系统 4.测试工具：jar包 | 1.调用上装接口发送上装数据 cmd_type：3004 static_uper_pres:450 static_pres:23.2 static_lower_pres:300 | 1.响应结果失败 |  | 3 | 接口测试 | 集成测试阶段
/软件/接口专项(#31659) |  | 配置设置-静态打磨标准压力>上限压力>下限压力 | 配置设置-静态打磨标准压力>上限压力>下限压力 | 1.测试目的：验证接口功能 2.测试依据：接口文档 3.测试条件：机器已经安装自动导航系统 4.测试工具：jar包 | 1.调用上装接口发送上装数据 cmd_type：3004 static_uper_pres:450 static_pres:460 static_lower_pres:300 | 1.响应结果失败 |  | 3 | 接口测试 | 集成测试阶段
/软件/接口专项(#31659) |  | 配置设置-静态打磨下限压力>上限压力>标准压力 | 配置设置-静态打磨下限压力>上限压力>标准压力 | 1.测试目的：验证接口功能 2.测试依据：接口文档 3.测试条件：机器已经安装自动导航系统 4.测试工具：jar包 | 1.调用上装接口发送上装数据 cmd_type：3004 static_uper_pres:300 static_pres:23.2 static_lower_pres:450 | 1.响应结果失败 |  | 3 | 接口测试 | 集成测试阶段
/软件/接口专项(#31659) |  | 配置设置-BIM屏蔽参数为null | 配置设置-BIM屏蔽参数为null | 1.测试目的：验证接口功能 2.测试依据：接口文档 3.测试条件：机器已经安装自动导航系统 4.测试工具：jar包 | 1.调用上装接口发送上装数据 cmd_type：3004 | 1.响应结果失败 |  | 3 | 接口测试 | 集成测试阶段
/软件/接口专项(#31659) |  | 配置设置-BIM屏蔽参数为字段缺失 | 配置设置-BIM屏蔽参数为字段缺失 | 1.测试目的：验证接口功能 2.测试依据：接口文档 3.测试条件：机器已经安装自动导航系统 4.测试工具：jar包 | 1.调用上装接口发送上装数据 cmd_type：3004 | 1.响应结果失败 |  | 3 | 接口测试 | 集成测试阶段
/软件/接口专项(#31659) |  | 配置设置-BIM屏蔽参数为true | 配置设置-BIM屏蔽参数为true | 1.测试目的：验证接口功能 2.测试依据：接口文档 3.测试条件：机器已经安装自动导航系统 4.测试工具：jar包 | 1.调用上装接口发送上装数据 cmd_type：3004 BIM_mask:true | 1.响应结果成功 |  | 2 | 接口测试 | 集成测试阶段
/软件/接口专项(#31659) |  | 配置设置-BIM屏蔽参数为false | 配置设置-BIM屏蔽参数为false | 1.测试目的：验证接口功能 2.测试依据：接口文档 3.测试条件：机器已经安装自动导航系统 4.测试工具：jar包 | 1.调用上装接口发送上装数据 cmd_type：3004 BIM_mask:false | 1.响应结果成功 |  | 2 | 接口测试 | 集成测试阶段
/软件/接口专项(#31659) |  | 配置设置-打磨标准压力（BIM屏蔽开启后生效）参数为null | 配置设置-打磨标准压力（BIM屏蔽开启后生效）参数为null | 1.测试目的：验证接口功能 2.测试依据：接口文档 3.测试条件：机器已经安装自动导航系统 4.测试工具：jar包 | 1.调用上装接口发送上装数据 cmd_type：3004 standart_pres:null | 1.响应结果失败 |  | 3 | 接口测试 | 集成测试阶段
/软件/接口专项(#31659) |  | 配置设置-打磨标准压力（BIM屏蔽开启后生效）参数为"" | 配置设置-打磨标准压力（BIM屏蔽开启后生效）参数为"" | 1.测试目的：验证接口功能 2.测试依据：接口文档 3.测试条件：机器已经安装自动导航系统 4.测试工具：jar包 | 1.调用上装接口发送上装数据 cmd_type：3004 standart_pres:"" | 1.响应结果失败 |  | 3 | 接口测试 | 集成测试阶段
/软件/接口专项(#31659) |  | 配置设置-打磨标准压力（BIM屏蔽开启后生效）参数为小于最小值 | 配置设置-打磨标准压力（BIM屏蔽开启后生效）参数为小于最小值 | 1.测试目的：验证接口功能 2.测试依据：接口文档 3.测试条件：机器已经安装自动导航系统 4.测试工具：jar包 | 1.调用上装接口发送上装数据 cmd_type：3004 standart_pres:-23.2 | 1.响应结果失败 |  | 3 | 接口测试 | 集成测试阶段
/软件/接口专项(#31659) |  | 配置设置-打磨标准压力（BIM屏蔽开启后生效）参数为最小值 | 配置设置-打磨标准压力（BIM屏蔽开启后生效）参数为最小值 | 1.测试目的：验证接口功能 2.测试依据：接口文档 3.测试条件：机器已经安装自动导航系统 4.测试工具：jar包 | 1.调用上装接口发送上装数据 cmd_type：3004 standart_pres:0 | 1.响应结果成功 |  | 2 | 接口测试 | 集成测试阶段
/软件/接口专项(#31659) |  | 配置设置-打磨标准压力（BIM屏蔽开启后生效）参数为字符串 | 配置设置-打磨标准压力（BIM屏蔽开启后生效）参数为字符串 | 1.测试目的：验证接口功能 2.测试依据：接口文档 3.测试条件：机器已经安装自动导航系统 4.测试工具：jar包 | 1.调用上装接口发送上装数据 cmd_type：3004 standart_pres:"23.2" | 1.响应结果失败 |  | 3 | 接口测试 | 集成测试阶段
/软件/接口专项(#31659) |  | 配置设置-打磨标准压力（BIM屏蔽开启后生效）参数为最大值 | 配置设置-打磨标准压力（BIM屏蔽开启后生效）参数为最大值 | 1.测试目的：验证接口功能 2.测试依据：接口文档 3.测试条件：机器已经安装自动导航系统 4.测试工具：jar包 | 1.调用上装接口发送上装数据 cmd_type：3004 standart_pres:500 | 1.响应结果成功 |  | 2 | 接口测试 | 集成测试阶段
/软件/接口专项(#31659) |  | 配置设置-打磨标准压力（BIM屏蔽开启后生效）参数为大于最大值 | 配置设置-打磨标准压力（BIM屏蔽开启后生效）参数为大于最大值 | 1.测试目的：验证接口功能 2.测试依据：接口文档 3.测试条件：机器已经安装自动导航系统 4.测试工具：jar包 | 1.调用上装接口发送上装数据 cmd_type：3004 standart_pres:523.2 | 1.响应结果失败 |  | 3 | 接口测试 | 集成测试阶段
/软件/接口专项(#31659) |  | 配置设置-打磨标准压力（BIM屏蔽开启后生效）参数为字段缺失 | 配置设置-打磨标准压力（BIM屏蔽开启后生效）参数为字段缺失 | 1.测试目的：验证接口功能 2.测试依据：接口文档 3.测试条件：机器已经安装自动导航系统 4.测试工具：jar包 | 1.调用上装接口发送上装数据 cmd_type：3004 | 1.响应结果失败 |  | 3 | 接口测试 | 集成测试阶段
/软件/接口专项(#31659) |  | 配置设置-打磨标准压力（BIM屏蔽开启后生效）参数为正常值 | 配置设置-打磨标准压力（BIM屏蔽开启后生效）参数为正常值 | 1.测试目的：验证接口功能 2.测试依据：接口文档 3.测试条件：机器已经安装自动导航系统 4.测试工具：jar包 | 1.调用上装接口发送上装数据 cmd_type：3004 standart_pres:23.2 | 1.响应结果成功 |  | 2 | 接口测试 | 集成测试阶段
/软件/接口专项(#31659) |  | 配置设置-打磨速度（BIM屏蔽开启后生效）参数为null | 配置设置-打磨速度（BIM屏蔽开启后生效）参数为null | 1.测试目的：验证接口功能 2.测试依据：接口文档 3.测试条件：机器已经安装自动导航系统 4.测试工具：jar包 | 1.调用上装接口发送上装数据 cmd_type：3004 standard_speed:null | 1.响应结果失败 |  | 3 | 接口测试 | 集成测试阶段
/软件/接口专项(#31659) |  | 配置设置-打磨速度（BIM屏蔽开启后生效）参数为"" | 配置设置-打磨速度（BIM屏蔽开启后生效）参数为"" | 1.测试目的：验证接口功能 2.测试依据：接口文档 3.测试条件：机器已经安装自动导航系统 4.测试工具：jar包 | 1.调用上装接口发送上装数据 cmd_type：3004 standard_speed:"" | 1.响应结果失败 |  | 3 | 接口测试 | 集成测试阶段
/软件/接口专项(#31659) |  | 配置设置-打磨速度（BIM屏蔽开启后生效）参数为小于最小值 | 配置设置-打磨速度（BIM屏蔽开启后生效）参数为小于最小值 | 1.测试目的：验证接口功能 2.测试依据：接口文档 3.测试条件：机器已经安装自动导航系统 4.测试工具：jar包 | 1.调用上装接口发送上装数据 cmd_type：3004 standard_speed:-23.2 | 1.响应结果失败 |  | 3 | 接口测试 | 集成测试阶段
/软件/接口专项(#31659) |  | 配置设置-打磨速度（BIM屏蔽开启后生效）参数为最小值 | 配置设置-打磨速度（BIM屏蔽开启后生效）参数为最小值 | 1.测试目的：验证接口功能 2.测试依据：接口文档 3.测试条件：机器已经安装自动导航系统 4.测试工具：jar包 | 1.调用上装接口发送上装数据 cmd_type：3004 standard_speed:0 | 1.响应结果成功 |  | 2 | 接口测试 | 集成测试阶段
/软件/接口专项(#31659) |  | 配置设置-打磨速度（BIM屏蔽开启后生效）参数为字符串 | 配置设置-打磨速度（BIM屏蔽开启后生效）参数为字符串 | 1.测试目的：验证接口功能 2.测试依据：接口文档 3.测试条件：机器已经安装自动导航系统 4.测试工具：jar包 | 1.调用上装接口发送上装数据 cmd_type：3004 standard_speed:"23.2" | 1.响应结果失败 |  | 3 | 接口测试 | 集成测试阶段
/软件/接口专项(#31659) |  | 配置设置-打磨速度（BIM屏蔽开启后生效）参数为最大值 | 配置设置-打磨速度（BIM屏蔽开启后生效）参数为最大值 | 1.测试目的：验证接口功能 2.测试依据：接口文档 3.测试条件：机器已经安装自动导航系统 4.测试工具：jar包 | 1.调用上装接口发送上装数据 cmd_type：3004 standard_speed:500 | 1.响应结果成功 |  | 2 | 接口测试 | 集成测试阶段
/软件/接口专项(#31659) |  | 配置设置-打磨速度（BIM屏蔽开启后生效）参数为大于最大值 | 配置设置-打磨速度（BIM屏蔽开启后生效）参数为大于最大值 | 1.测试目的：验证接口功能 2.测试依据：接口文档 3.测试条件：机器已经安装自动导航系统 4.测试工具：jar包 | 1.调用上装接口发送上装数据 cmd_type：3004 standard_speed:523.2 | 1.响应结果失败 |  | 3 | 接口测试 | 集成测试阶段
/软件/接口专项(#31659) |  | 配置设置-打磨速度（BIM屏蔽开启后生效）参数为字段缺失 | 配置设置-打磨速度（BIM屏蔽开启后生效）参数为字段缺失 | 1.测试目的：验证接口功能 2.测试依据：接口文档 3.测试条件：机器已经安装自动导航系统 4.测试工具：jar包 | 1.调用上装接口发送上装数据 cmd_type：3004 | 1.响应结果失败 |  | 3 | 接口测试 | 集成测试阶段
/软件/接口专项(#31659) |  | 配置设置-打磨速度（BIM屏蔽开启后生效）参数为正常值 | 配置设置-打磨速度（BIM屏蔽开启后生效）参数为正常值 | 1.测试目的：验证接口功能 2.测试依据：接口文档 3.测试条件：机器已经安装自动导航系统 4.测试工具：jar包 | 1.调用上装接口发送上装数据 cmd_type：3004 standard_speed:23.2 | 1.响应结果成功 |  | 2 | 接口测试 | 集成测试阶段
/软件/接口专项(#31659) |  | 配置设置-打磨次数（BIM屏蔽开启后生效）参数为null | 配置设置-打磨次数（BIM屏蔽开启后生效）参数为null | 1.测试目的：验证接口功能 2.测试依据：接口文档 3.测试条件：机器已经安装自动导航系统 4.测试工具：jar包 | 1.调用上装接口发送上装数据 cmd_type：3004 standard_polish_num:null | 1.响应结果失败 |  | 3 | 接口测试 | 集成测试阶段
/软件/接口专项(#31659) |  | 配置设置-打磨次数（BIM屏蔽开启后生效）参数为"" | 配置设置-打磨次数（BIM屏蔽开启后生效）参数为"" | 1.测试目的：验证接口功能 2.测试依据：接口文档 3.测试条件：机器已经安装自动导航系统 4.测试工具：jar包 | 1.调用上装接口发送上装数据 cmd_type：3004 standard_polish_num:"" | 1.响应结果失败 |  | 3 | 接口测试 | 集成测试阶段
/软件/接口专项(#31659) |  | 配置设置-打磨次数（BIM屏蔽开启后生效）参数为小于最小值 | 配置设置-打磨次数（BIM屏蔽开启后生效）参数为小于最小值 | 1.测试目的：验证接口功能 2.测试依据：接口文档 3.测试条件：机器已经安装自动导航系统 4.测试工具：jar包 | 1.调用上装接口发送上装数据 cmd_type：3004 standard_polish_num:-23.2 | 1.响应结果失败 |  | 3 | 接口测试 | 集成测试阶段
/软件/接口专项(#31659) |  | 配置设置-打磨次数（BIM屏蔽开启后生效）参数为最小值 | 配置设置-打磨次数（BIM屏蔽开启后生效）参数为最小值 | 1.测试目的：验证接口功能 2.测试依据：接口文档 3.测试条件：机器已经安装自动导航系统 4.测试工具：jar包 | 1.调用上装接口发送上装数据 cmd_type：3004 standard_polish_num:0 | 1.响应结果成功 |  | 3 | 接口测试 | 集成测试阶段
/软件/接口专项(#31659) |  | 配置设置-打磨次数（BIM屏蔽开启后生效）参数为字符串 | 配置设置-打磨次数（BIM屏蔽开启后生效）参数为字符串 | 1.测试目的：验证接口功能 2.测试依据：接口文档 3.测试条件：机器已经安装自动导航系统 4.测试工具：jar包 | 1.调用上装接口发送上装数据 cmd_type：3004 standard_polish_num:"23.2" | 1.响应结果失败 |  | 3 | 接口测试 | 集成测试阶段
/软件/接口专项(#31659) |  | 配置设置-打磨次数（BIM屏蔽开启后生效）参数为最大值 | 配置设置-打磨次数（BIM屏蔽开启后生效）参数为最大值 | 1.测试目的：验证接口功能 2.测试依据：接口文档 3.测试条件：机器已经安装自动导航系统 4.测试工具：jar包 | 1.调用上装接口发送上装数据 cmd_type：3004 standard_polish_num:50000 | 1.响应结果成功 |  | 2 | 接口测试 | 集成测试阶段
/软件/接口专项(#31659) |  | 配置设置-打磨次数（BIM屏蔽开启后生效）参数为大于最大值 | 配置设置-打磨次数（BIM屏蔽开启后生效）参数为大于最大值 | 1.测试目的：验证接口功能 2.测试依据：接口文档 3.测试条件：机器已经安装自动导航系统 4.测试工具：jar包 | 1.调用上装接口发送上装数据 cmd_type：3004 standard_polish_num:50023.2 | 1.响应结果失败 |  | 3 | 接口测试 | 集成测试阶段
/软件/接口专项(#31659) |  | 配置设置-打磨次数（BIM屏蔽开启后生效）参数为字段缺失 | 配置设置-打磨次数（BIM屏蔽开启后生效）参数为字段缺失 | 1.测试目的：验证接口功能 2.测试依据：接口文档 3.测试条件：机器已经安装自动导航系统 4.测试工具：jar包 | 1.调用上装接口发送上装数据 cmd_type：3004 | 1.响应结果失败 |  | 3 | 接口测试 | 集成测试阶段
/软件/接口专项(#31659) |  | 配置设置-打磨次数（BIM屏蔽开启后生效）参数为正常值 | 配置设置-打磨次数（BIM屏蔽开启后生效）参数为正常值 | 1.测试目的：验证接口功能 2.测试依据：接口文档 3.测试条件：机器已经安装自动导航系统 4.测试工具：jar包 | 1.调用上装接口发送上装数据 cmd_type：3004 standard_polish_num:23.2 | 1.响应结果成功 |  | 2 | 接口测试 | 集成测试阶段
/软件/接口专项(#31659) |  | 配置设置-打磨电机温度高报警阈值参数为null | 配置设置-打磨电机温度高报警阈值参数为null | 1.测试目的：验证接口功能 2.测试依据：接口文档 3.测试条件：机器已经安装自动导航系统 4.测试工具：jar包 | 1.调用上装接口发送上装数据 cmd_type：3004 pmotor_over_heat:null | 1.响应结果失败 |  | 3 | 接口测试 | 集成测试阶段
/软件/接口专项(#31659) |  | 配置设置-打磨电机温度高报警阈值参数为"" | 配置设置-打磨电机温度高报警阈值参数为"" | 1.测试目的：验证接口功能 2.测试依据：接口文档 3.测试条件：机器已经安装自动导航系统 4.测试工具：jar包 | 1.调用上装接口发送上装数据 cmd_type：3004 pmotor_over_heat:"" | 1.响应结果失败 |  | 3 | 接口测试 | 集成测试阶段
/软件/接口专项(#31659) |  | 配置设置-打磨电机温度高报警阈值参数为小于最小值 | 配置设置-打磨电机温度高报警阈值参数为小于最小值 | 1.测试目的：验证接口功能 2.测试依据：接口文档 3.测试条件：机器已经安装自动导航系统 4.测试工具：jar包 | 1.调用上装接口发送上装数据 cmd_type：3004 pmotor_over_heat:-23.2 | 1.响应结果失败 |  | 3 | 接口测试 | 集成测试阶段
/软件/接口专项(#31659) |  | 配置设置-打磨电机温度高报警阈值参数为最小值 | 配置设置-打磨电机温度高报警阈值参数为最小值 | 1.测试目的：验证接口功能 2.测试依据：接口文档 3.测试条件：机器已经安装自动导航系统 4.测试工具：jar包 | 1.调用上装接口发送上装数据 cmd_type：3004 pmotor_over_heat:0 | 1.响应结果成功 |  | 2 | 接口测试 | 集成测试阶段
/软件/接口专项(#31659) |  | 配置设置-打磨电机温度高报警阈值参数为字符串 | 配置设置-打磨电机温度高报警阈值参数为字符串 | 1.测试目的：验证接口功能 2.测试依据：接口文档 3.测试条件：机器已经安装自动导航系统 4.测试工具：jar包 | 1.调用上装接口发送上装数据 cmd_type：3004 pmotor_over_heat:"23.2" | 1.响应结果失败 |  | 3 | 接口测试 | 集成测试阶段
/软件/接口专项(#31659) |  | 配置设置-打磨电机温度高报警阈值参数为最大值 | 配置设置-打磨电机温度高报警阈值参数为最大值 | 1.测试目的：验证接口功能 2.测试依据：接口文档 3.测试条件：机器已经安装自动导航系统 4.测试工具：jar包 | 1.调用上装接口发送上装数据 cmd_type：3004 pmotor_over_heat:200 | 1.响应结果成功 |  | 2 | 接口测试 | 集成测试阶段
/软件/接口专项(#31659) |  | 配置设置-打磨电机温度高报警阈值参数为大于最大值 | 配置设置-打磨电机温度高报警阈值参数为大于最大值 | 1.测试目的：验证接口功能 2.测试依据：接口文档 3.测试条件：机器已经安装自动导航系统 4.测试工具：jar包 | 1.调用上装接口发送上装数据 cmd_type：3004 pmotor_over_heat:223.2 | 1.响应结果失败 |  | 3 | 接口测试 | 集成测试阶段
/软件/接口专项(#31659) |  | 配置设置-打磨电机温度高报警阈值参数为字段缺失 | 配置设置-打磨电机温度高报警阈值参数为字段缺失 | 1.测试目的：验证接口功能 2.测试依据：接口文档 3.测试条件：机器已经安装自动导航系统 4.测试工具：jar包 | 1.调用上装接口发送上装数据 cmd_type：3004 | 1.响应结果失败 |  | 3 | 接口测试 | 集成测试阶段
/软件/接口专项(#31659) |  | 配置设置-打磨电机温度高报警阈值参数为正常值 | 配置设置-打磨电机温度高报警阈值参数为正常值 | 1.测试目的：验证接口功能 2.测试依据：接口文档 3.测试条件：机器已经安装自动导航系统 4.测试工具：jar包 | 1.调用上装接口发送上装数据 cmd_type：3004 pmotor_over_heat:23.2 | 1.响应结果成功 |  | 2 | 接口测试 | 集成测试阶段
/软件/接口专项(#31659) |  | 配置设置-上端压力值过大报警阈值参数为null | 配置设置-上端压力值过大报警阈值参数为null | 1.测试目的：验证接口功能 2.测试依据：接口文档 3.测试条件：机器已经安装自动导航系统 4.测试工具：jar包 | 1.调用上装接口发送上装数据 cmd_type：3004 top_over_pres:null | 1.响应结果失败 |  | 3 | 接口测试 | 集成测试阶段
/软件/接口专项(#31659) |  | 配置设置-上端压力值过大报警阈值参数为"" | 配置设置-上端压力值过大报警阈值参数为"" | 1.测试目的：验证接口功能 2.测试依据：接口文档 3.测试条件：机器已经安装自动导航系统 4.测试工具：jar包 | 1.调用上装接口发送上装数据 cmd_type：3004 top_over_pres:"" | 1.响应结果失败 |  | 3 | 接口测试 | 集成测试阶段
/软件/接口专项(#31659) |  | 配置设置-上端压力值过大报警阈值参数为小于最小值 | 配置设置-上端压力值过大报警阈值参数为小于最小值 | 1.测试目的：验证接口功能 2.测试依据：接口文档 3.测试条件：机器已经安装自动导航系统 4.测试工具：jar包 | 1.调用上装接口发送上装数据 cmd_type：3004 top_over_pres:-23.2 | 1.响应结果失败 |  | 3 | 接口测试 | 集成测试阶段
/软件/接口专项(#31659) |  | 配置设置-上端压力值过大报警阈值参数为最小值 | 配置设置-上端压力值过大报警阈值参数为最小值 | 1.测试目的：验证接口功能 2.测试依据：接口文档 3.测试条件：机器已经安装自动导航系统 4.测试工具：jar包 | 1.调用上装接口发送上装数据 cmd_type：3004 top_over_pres:0 | 1.响应结果成功 |  | 3 | 接口测试 | 集成测试阶段
/软件/接口专项(#31659) |  | 配置设置-上端压力值过大报警阈值参数为字符串 | 配置设置-上端压力值过大报警阈值参数为字符串 | 1.测试目的：验证接口功能 2.测试依据：接口文档 3.测试条件：机器已经安装自动导航系统 4.测试工具：jar包 | 1.调用上装接口发送上装数据 cmd_type：3004 top_over_pres:"23.2" | 1.响应结果失败 |  | 3 | 接口测试 | 集成测试阶段
/软件/接口专项(#31659) |  | 配置设置-上端压力值过大报警阈值参数为最大值 | 配置设置-上端压力值过大报警阈值参数为最大值 | 1.测试目的：验证接口功能 2.测试依据：接口文档 3.测试条件：机器已经安装自动导航系统 4.测试工具：jar包 | 1.调用上装接口发送上装数据 cmd_type：3004 top_over_pres:500 | 1.响应结果成功 |  | 2 | 接口测试 | 集成测试阶段
/软件/接口专项(#31659) |  | 配置设置-上端压力值过大报警阈值参数为大于最大值 | 配置设置-上端压力值过大报警阈值参数为大于最大值 | 1.测试目的：验证接口功能 2.测试依据：接口文档 3.测试条件：机器已经安装自动导航系统 4.测试工具：jar包 | 1.调用上装接口发送上装数据 cmd_type：3004 top_over_pres:523.2 | 1.响应结果失败 |  | 3 | 接口测试 | 集成测试阶段
/软件/接口专项(#31659) |  | 配置设置-上端压力值过大报警阈值参数为字段缺失 | 配置设置-上端压力值过大报警阈值参数为字段缺失 | 1.测试目的：验证接口功能 2.测试依据：接口文档 3.测试条件：机器已经安装自动导航系统 4.测试工具：jar包 | 1.调用上装接口发送上装数据 cmd_type：3004 | 1.响应结果失败 |  | 3 | 接口测试 | 集成测试阶段
/软件/接口专项(#31659) |  | 配置设置-上端压力值过大报警阈值参数为正常值 | 配置设置-上端压力值过大报警阈值参数为正常值 | 1.测试目的：验证接口功能 2.测试依据：接口文档 3.测试条件：机器已经安装自动导航系统 4.测试工具：jar包 | 1.调用上装接口发送上装数据 cmd_type：3004 top_over_pres:23.2 | 1.响应结果成功 |  | 2 | 接口测试 | 集成测试阶段
/软件/接口专项(#31659) |  | 配置设置-电量低报警阈值参数为null | 配置设置-电量低报警阈值参数为null | 1.测试目的：验证接口功能 2.测试依据：接口文档 3.测试条件：机器已经安装自动导航系统 4.测试工具：jar包 | 1.调用上装接口发送上装数据 cmd_type：3004 low_bat_alarm:null | 1.响应结果失败 |  | 3 | 接口测试 | 集成测试阶段
/软件/接口专项(#31659) |  | 配置设置-电量低报警阈值参数为"" | 配置设置-电量低报警阈值参数为"" | 1.测试目的：验证接口功能 2.测试依据：接口文档 3.测试条件：机器已经安装自动导航系统 4.测试工具：jar包 | 1.调用上装接口发送上装数据 cmd_type：3004 low_bat_alarm:"" | 1.响应结果失败 |  | 3 | 接口测试 | 集成测试阶段
/软件/接口专项(#31659) |  | 配置设置-电量低报警阈值参数为小于最小值 | 配置设置-电量低报警阈值参数为小于最小值 | 1.测试目的：验证接口功能 2.测试依据：接口文档 3.测试条件：机器已经安装自动导航系统 4.测试工具：jar包 | 1.调用上装接口发送上装数据 cmd_type：3004 low_bat_alarm:-23.2 | 1.响应结果失败 |  | 3 | 接口测试 | 集成测试阶段
/软件/接口专项(#31659) |  | 配置设置-电量低报警阈值参数为最小值 | 配置设置-电量低报警阈值参数为最小值 | 1.测试目的：验证接口功能 2.测试依据：接口文档 3.测试条件：机器已经安装自动导航系统 4.测试工具：jar包 | 1.调用上装接口发送上装数据 cmd_type：3004 low_bat_alarm:0 | 1.响应结果成功 |  | 2 | 接口测试 | 集成测试阶段
/软件/接口专项(#31659) |  | 配置设置-电量低报警阈值参数为字符串 | 配置设置-电量低报警阈值参数为字符串 | 1.测试目的：验证接口功能 2.测试依据：接口文档 3.测试条件：机器已经安装自动导航系统 4.测试工具：jar包 | 1.调用上装接口发送上装数据 cmd_type：3004 low_bat_alarm:"23.2" | 1.响应结果失败 |  | 3 | 接口测试 | 集成测试阶段
/软件/接口专项(#31659) |  | 配置设置-电量低报警阈值参数为最大值 | 配置设置-电量低报警阈值参数为最大值 | 1.测试目的：验证接口功能 2.测试依据：接口文档 3.测试条件：机器已经安装自动导航系统 4.测试工具：jar包 | 1.调用上装接口发送上装数据 cmd_type：3004 low_bat_alarm:100 | 1.响应结果成功 |  | 2 | 接口测试 | 集成测试阶段
/软件/接口专项(#31659) |  | 配置设置-电量低报警阈值参数为大于最大值 | 配置设置-电量低报警阈值参数为大于最大值 | 1.测试目的：验证接口功能 2.测试依据：接口文档 3.测试条件：机器已经安装自动导航系统 4.测试工具：jar包 | 1.调用上装接口发送上装数据 cmd_type：3004 low_bat_alarm:123.2 | 1.响应结果失败 |  | 3 | 接口测试 | 集成测试阶段
/软件/接口专项(#31659) |  | 配置设置-电量低报警阈值参数为字段缺失 | 配置设置-电量低报警阈值参数为字段缺失 | 1.测试目的：验证接口功能 2.测试依据：接口文档 3.测试条件：机器已经安装自动导航系统 4.测试工具：jar包 | 1.调用上装接口发送上装数据 cmd_type：3004 | 1.响应结果失败 |  | 3 | 接口测试 | 集成测试阶段
/软件/接口专项(#31659) |  | 配置设置-电量低报警阈值参数为正常值 | 配置设置-电量低报警阈值参数为正常值 | 1.测试目的：验证接口功能 2.测试依据：接口文档 3.测试条件：机器已经安装自动导航系统 4.测试工具：jar包 | 1.调用上装接口发送上装数据 cmd_type：3004 low_bat_alarm:23.2 | 1.响应结果成功 |  | 2 | 接口测试 | 集成测试阶段
/软件/接口专项(#31659) |  | 配置设置-电量低提示阈值参数为null | 配置设置-电量低提示阈值参数为null | 1.测试目的：验证接口功能 2.测试依据：接口文档 3.测试条件：机器已经安装自动导航系统 4.测试工具：jar包 | 1.调用上装接口发送上装数据 cmd_type：3004 low_bat_remind:null | 1.响应结果失败 |  | 3 | 接口测试 | 集成测试阶段
/软件/接口专项(#31659) |  | 配置设置-电量低提示阈值参数为"" | 配置设置-电量低提示阈值参数为"" | 1.测试目的：验证接口功能 2.测试依据：接口文档 3.测试条件：机器已经安装自动导航系统 4.测试工具：jar包 | 1.调用上装接口发送上装数据 cmd_type：3004 low_bat_remind:"" | 1.响应结果失败 |  | 3 | 接口测试 | 集成测试阶段
/软件/接口专项(#31659) |  | 配置设置-电量低提示阈值参数为小于最小值 | 配置设置-电量低提示阈值参数为小于最小值 | 1.测试目的：验证接口功能 2.测试依据：接口文档 3.测试条件：机器已经安装自动导航系统 4.测试工具：jar包 | 1.调用上装接口发送上装数据 cmd_type：3004 low_bat_remind:-23.2 | 1.响应结果失败 |  | 3 | 接口测试 | 集成测试阶段
/软件/接口专项(#31659) |  | 配置设置-电量低提示阈值参数为最小值 | 配置设置-电量低提示阈值参数为最小值 | 1.测试目的：验证接口功能 2.测试依据：接口文档 3.测试条件：机器已经安装自动导航系统 4.测试工具：jar包 | 1.调用上装接口发送上装数据 cmd_type：3004 low_bat_remind:0 | 1.响应结果成功 |  | 2 | 接口测试 | 集成测试阶段
/软件/接口专项(#31659) |  | 配置设置-电量低提示阈值参数为字符串 | 配置设置-电量低提示阈值参数为字符串 | 1.测试目的：验证接口功能 2.测试依据：接口文档 3.测试条件：机器已经安装自动导航系统 4.测试工具：jar包 | 1.调用上装接口发送上装数据 cmd_type：3004 low_bat_remind:"23.2" | 1.响应结果失败 |  | 3 | 接口测试 | 集成测试阶段
/软件/接口专项(#31659) |  | 配置设置-电量低提示阈值参数为最大值 | 配置设置-电量低提示阈值参数为最大值 | 1.测试目的：验证接口功能 2.测试依据：接口文档 3.测试条件：机器已经安装自动导航系统 4.测试工具：jar包 | 1.调用上装接口发送上装数据 cmd_type：3004 low_bat_remind:100 | 1.响应结果成功 |  | 2 | 接口测试 | 集成测试阶段
/软件/接口专项(#31659) |  | 配置设置-电量低提示阈值参数为大于最大值 | 配置设置-电量低提示阈值参数为大于最大值 | 1.测试目的：验证接口功能 2.测试依据：接口文档 3.测试条件：机器已经安装自动导航系统 4.测试工具：jar包 | 1.调用上装接口发送上装数据 cmd_type：3004 low_bat_remind:123.2 | 1.响应结果失败 |  | 3 | 接口测试 | 集成测试阶段
/软件/接口专项(#31659) |  | 配置设置-电量低提示阈值参数为字段缺失 | 配置设置-电量低提示阈值参数为字段缺失 | 1.测试目的：验证接口功能 2.测试依据：接口文档 3.测试条件：机器已经安装自动导航系统 4.测试工具：jar包 | 1.调用上装接口发送上装数据 cmd_type：3004 | 1.响应结果失败 |  | 3 | 接口测试 | 集成测试阶段
/软件/接口专项(#31659) |  | 配置设置-电量低提示阈值参数为正常值 | 配置设置-电量低提示阈值参数为正常值 | 1.测试目的：验证接口功能 2.测试依据：接口文档 3.测试条件：机器已经安装自动导航系统 4.测试工具：jar包 | 1.调用上装接口发送上装数据 cmd_type：3004 low_bat_remind:23.2 | 1.响应结果成功 |  | 2 | 接口测试 | 集成测试阶段
/软件/接口专项(#31659) |  | 配置设置-电量低提示阈值参数大于电池低报警阈值 | 配置设置-电量低提示阈值参数大于电池低报警阈值 | 1.测试目的：验证接口功能 2.测试依据：接口文档 3.测试条件：机器已经安装自动导航系统 4.测试工具：jar包 | 1.调用上装接口发送上装数据 cmd_type：3004 low_bat_remind:30 low_bat_alarm:23.2 | 1.响应结果失败 |  | 3 | 接口测试 | 集成测试阶段
/软件/接口专项(#31659) |  | 配置设置-升降柱行程上限参数为null | 配置设置-升降柱行程上限参数为null | 1.测试目的：验证接口功能 2.测试依据：接口文档 3.测试条件：机器已经安装自动导航系统 4.测试工具：jar包 | 1.调用上装接口发送上装数据 cmd_type：3004 lift_upper_limit:null | 1.响应结果失败 |  | 3 | 接口测试 | 集成测试阶段
/软件/接口专项(#31659) |  | 配置设置-升降柱行程上限参数为"" | 配置设置-升降柱行程上限参数为"" | 1.测试目的：验证接口功能 2.测试依据：接口文档 3.测试条件：机器已经安装自动导航系统 4.测试工具：jar包 | 1.调用上装接口发送上装数据 cmd_type：3004 lift_upper_limit:"" | 1.响应结果失败 |  | 3 | 接口测试 | 集成测试阶段
/软件/接口专项(#31659) |  | 配置设置-升降柱行程上限参数为小于最小值 | 配置设置-升降柱行程上限参数为小于最小值 | 1.测试目的：验证接口功能 2.测试依据：接口文档 3.测试条件：机器已经安装自动导航系统 4.测试工具：jar包 | 1.调用上装接口发送上装数据 cmd_type：3004 lift_upper_limit:-23.2 | 1.响应结果失败 |  | 3 | 接口测试 | 集成测试阶段
/软件/接口专项(#31659) |  | 配置设置-升降柱行程上限参数为最小值 | 配置设置-升降柱行程上限参数为最小值 | 1.测试目的：验证接口功能 2.测试依据：接口文档 3.测试条件：机器已经安装自动导航系统 4.测试工具：jar包 | 1.调用上装接口发送上装数据 cmd_type：3004 lift_upper_limit:0 | 1.响应结果成功 |  | 2 | 接口测试 | 集成测试阶段
/软件/接口专项(#31659) |  | 配置设置-升降柱行程上限参数为字符串 | 配置设置-升降柱行程上限参数为字符串 | 1.测试目的：验证接口功能 2.测试依据：接口文档 3.测试条件：机器已经安装自动导航系统 4.测试工具：jar包 | 1.调用上装接口发送上装数据 cmd_type：3004 lift_upper_limit:"23.2" | 1.响应结果失败 |  | 3 | 接口测试 | 集成测试阶段
/软件/接口专项(#31659) |  | 配置设置-升降柱行程上限参数为最大值 | 配置设置-升降柱行程上限参数为最大值 | 1.测试目的：验证接口功能 2.测试依据：接口文档 3.测试条件：机器已经安装自动导航系统 4.测试工具：jar包 | 1.调用上装接口发送上装数据 cmd_type：3004 lift_upper_limit:1460 | 1.响应结果成功 |  | 2 | 接口测试 | 集成测试阶段
/软件/接口专项(#31659) |  | 配置设置-升降柱行程上限参数为大于最大值 | 配置设置-升降柱行程上限参数为大于最大值 | 1.测试目的：验证接口功能 2.测试依据：接口文档 3.测试条件：机器已经安装自动导航系统 4.测试工具：jar包 | 1.调用上装接口发送上装数据 cmd_type：3004 lift_upper_limit:1483.2 | 1.响应结果失败 |  | 3 | 接口测试 | 集成测试阶段
/软件/接口专项(#31659) |  | 配置设置-升降柱行程上限参数为字段缺失 | 配置设置-升降柱行程上限参数为字段缺失 | 1.测试目的：验证接口功能 2.测试依据：接口文档 3.测试条件：机器已经安装自动导航系统 4.测试工具：jar包 | 1.调用上装接口发送上装数据 cmd_type：3004 | 1.响应结果失败 |  | 3 | 接口测试 | 集成测试阶段
/软件/接口专项(#31659) |  | 配置设置-升降柱行程上限参数为正常值 | 配置设置-升降柱行程上限参数为正常值 | 1.测试目的：验证接口功能 2.测试依据：接口文档 3.测试条件：机器已经安装自动导航系统 4.测试工具：jar包 | 1.调用上装接口发送上装数据 cmd_type：3004 lift_upper_limit:23.2 | 1.响应结果成功 |  | 2 | 接口测试 | 集成测试阶段
/软件/接口专项(#31659) |  | 配置设置-升降柱行程下限参数为null | 配置设置-升降柱行程下限参数为null | 1.测试目的：验证接口功能 2.测试依据：接口文档 3.测试条件：机器已经安装自动导航系统 4.测试工具：jar包 | 1.调用上装接口发送上装数据 cmd_type：3004 lift_lower_limit:null | 1.响应结果失败 |  | 3 | 接口测试 | 集成测试阶段
/软件/接口专项(#31659) |  | 配置设置-升降柱行程下限参数为"" | 配置设置-升降柱行程下限参数为"" | 1.测试目的：验证接口功能 2.测试依据：接口文档 3.测试条件：机器已经安装自动导航系统 4.测试工具：jar包 | 1.调用上装接口发送上装数据 cmd_type：3004 lift_lower_limit:"" | 1.响应结果失败 |  | 3 | 接口测试 | 集成测试阶段
/软件/接口专项(#31659) |  | 配置设置-升降柱行程下限参数为小于最小值 | 配置设置-升降柱行程下限参数为小于最小值 | 1.测试目的：验证接口功能 2.测试依据：接口文档 3.测试条件：机器已经安装自动导航系统 4.测试工具：jar包 | 1.调用上装接口发送上装数据 cmd_type：3004 lift_lower_limit:-23.2 | 1.响应结果失败 |  | 3 | 接口测试 | 集成测试阶段
/软件/接口专项(#31659) |  | 配置设置-升降柱行程下限参数为最小值 | 配置设置-升降柱行程下限参数为最小值 | 1.测试目的：验证接口功能 2.测试依据：接口文档 3.测试条件：机器已经安装自动导航系统 4.测试工具：jar包 | 1.调用上装接口发送上装数据 cmd_type：3004 lift_lower_limit:0 | 1.响应结果成功 |  | 2 | 接口测试 | 集成测试阶段
/软件/接口专项(#31659) |  | 配置设置-升降柱行程下限参数为字符串 | 配置设置-升降柱行程下限参数为字符串 | 1.测试目的：验证接口功能 2.测试依据：接口文档 3.测试条件：机器已经安装自动导航系统 4.测试工具：jar包 | 1.调用上装接口发送上装数据 cmd_type：3004 lift_lower_limit:"23.2" | 1.响应结果失败 |  | 3 | 接口测试 | 集成测试阶段
/软件/接口专项(#31659) |  | 配置设置-升降柱行程下限参数为最大值 | 配置设置-升降柱行程下限参数为最大值 | 1.测试目的：验证接口功能 2.测试依据：接口文档 3.测试条件：机器已经安装自动导航系统 4.测试工具：jar包 | 1.调用上装接口发送上装数据 cmd_type：3004 lift_lower_limit:1460 | 1.响应结果成功 |  | 2 | 接口测试 | 集成测试阶段
/软件/接口专项(#31659) |  | 配置设置-升降柱行程下限参数为大于最大值 | 配置设置-升降柱行程下限参数为大于最大值 | 1.测试目的：验证接口功能 2.测试依据：接口文档 3.测试条件：机器已经安装自动导航系统 4.测试工具：jar包 | 1.调用上装接口发送上装数据 cmd_type：3004 lift_lower_limit:1483.2 | 1.响应结果失败 |  | 3 | 接口测试 | 集成测试阶段
/软件/接口专项(#31659) |  | 配置设置-升降柱行程下限参数为字段缺失 | 配置设置-升降柱行程下限参数为字段缺失 | 1.测试目的：验证接口功能 2.测试依据：接口文档 3.测试条件：机器已经安装自动导航系统 4.测试工具：jar包 | 1.调用上装接口发送上装数据 cmd_type：3004 | 1.响应结果失败 |  | 3 | 接口测试 | 集成测试阶段
/软件/接口专项(#31659) |  | 配置设置-升降柱行程下限参数为正常值 | 配置设置-升降柱行程下限参数为正常值 | 1.测试目的：验证接口功能 2.测试依据：接口文档 3.测试条件：机器已经安装自动导航系统 4.测试工具：jar包 | 1.调用上装接口发送上装数据 cmd_type：3004 lift_lower_limit:23.2 | 1.响应结果成功 |  | 2 | 接口测试 | 集成测试阶段
/软件/接口专项(#31659) |  | 配置设置-升降柱行程下限参数大于升降柱行程上限 | 配置设置-升降柱行程下限参数大于升降柱行程上限 | 1.测试目的：验证接口功能 2.测试依据：接口文档 3.测试条件：机器已经安装自动导航系统 4.测试工具：jar包 | 1.调用上装接口发送上装数据 cmd_type：3004 lift_upper_limit:30 lift_lower_limit:23.2 | 1.响应结果失败 |  | 3 | 接口测试 | 集成测试阶段
/软件/接口专项(#31659) |  | 配置设置-天花高度参数为null | 配置设置-天花高度参数为null | 1.测试目的：验证接口功能 2.测试依据：接口文档 3.测试条件：机器已经安装自动导航系统 4.测试工具：jar包 | 1.调用上装接口发送上装数据 cmd_type：3004 room_height:null | 1.响应结果失败 |  | 3 | 接口测试 | 集成测试阶段
/软件/接口专项(#31659) |  | 配置设置-天花高度参数为"" | 配置设置-天花高度参数为"" | 1.测试目的：验证接口功能 2.测试依据：接口文档 3.测试条件：机器已经安装自动导航系统 4.测试工具：jar包 | 1.调用上装接口发送上装数据 cmd_type：3004 room_height:"" | 1.响应结果失败 |  | 3 | 接口测试 | 集成测试阶段
/软件/接口专项(#31659) |  | 配置设置-天花高度参数为小于最小值 | 配置设置-天花高度参数为小于最小值 | 1.测试目的：验证接口功能 2.测试依据：接口文档 3.测试条件：机器已经安装自动导航系统 4.测试工具：jar包 | 1.调用上装接口发送上装数据 cmd_type：3004 room_height:1976.8 | 1.响应结果失败 |  | 3 | 接口测试 | 集成测试阶段
/软件/接口专项(#31659) |  | 配置设置-天花高度参数为最小值 | 配置设置-天花高度参数为最小值 | 1.测试目的：验证接口功能 2.测试依据：接口文档 3.测试条件：机器已经安装自动导航系统 4.测试工具：jar包 | 1.调用上装接口发送上装数据 cmd_type：3004 room_height:2000 | 1.响应结果成功 |  | 2 | 接口测试 | 集成测试阶段
/软件/接口专项(#31659) |  | 配置设置-天花高度参数为字符串 | 配置设置-天花高度参数为字符串 | 1.测试目的：验证接口功能 2.测试依据：接口文档 3.测试条件：机器已经安装自动导航系统 4.测试工具：jar包 | 1.调用上装接口发送上装数据 cmd_type：3004 room_height:"2023.2" | 1.响应结果失败 |  | 3 | 接口测试 | 集成测试阶段
/软件/接口专项(#31659) |  | 配置设置-天花高度参数为最大值 | 配置设置-天花高度参数为最大值 | 1.测试目的：验证接口功能 2.测试依据：接口文档 3.测试条件：机器已经安装自动导航系统 4.测试工具：jar包 | 1.调用上装接口发送上装数据 cmd_type：3004 room_height:4000 | 1.响应结果成功 |  | 2 | 接口测试 | 集成测试阶段
/软件/接口专项(#31659) |  | 配置设置-天花高度参数为大于最大值 | 配置设置-天花高度参数为大于最大值 | 1.测试目的：验证接口功能 2.测试依据：接口文档 3.测试条件：机器已经安装自动导航系统 4.测试工具：jar包 | 1.调用上装接口发送上装数据 cmd_type：3004 room_height:4023.2 | 1.响应结果失败 |  | 3 | 接口测试 | 集成测试阶段
/软件/接口专项(#31659) |  | 配置设置-天花高度参数为字段缺失 | 配置设置-天花高度参数为字段缺失 | 1.测试目的：验证接口功能 2.测试依据：接口文档 3.测试条件：机器已经安装自动导航系统 4.测试工具：jar包 | 1.调用上装接口发送上装数据 cmd_type：3004 | 1.响应结果失败 |  | 3 | 接口测试 | 集成测试阶段
/软件/接口专项(#31659) |  | 配置设置-天花高度参数为正常值 | 配置设置-天花高度参数为正常值 | 1.测试目的：验证接口功能 2.测试依据：接口文档 3.测试条件：机器已经安装自动导航系统 4.测试工具：jar包 | 1.调用上装接口发送上装数据 cmd_type：3004 room_height:2023.2 | 1.响应结果成功 |  | 2 | 接口测试 | 集成测试阶段
/软件/接口专项(#31659) |  | 配置设置-机器防倾倒屏蔽参数为null | 配置设置-机器防倾倒屏蔽参数为null | 1.测试目的：验证接口功能 2.测试依据：接口文档 3.测试条件：机器已经安装自动导航系统 4.测试工具：jar包 | 1.调用上装接口发送上装数据 cmd_type：3004 | 1.响应结果失败 |  | 3 | 接口测试 | 集成测试阶段
/软件/接口专项(#31659) |  | 配置设置-机器防倾倒屏蔽参数为字段缺失 | 配置设置-机器防倾倒屏蔽参数为字段缺失 | 1.测试目的：验证接口功能 2.测试依据：接口文档 3.测试条件：机器已经安装自动导航系统 4.测试工具：jar包 | 1.调用上装接口发送上装数据 cmd_type：3004 | 1.响应结果失败 |  | 3 | 接口测试 | 集成测试阶段
/软件/接口专项(#31659) |  | 配置设置-机器防倾倒屏蔽参数为true | 配置设置-机器防倾倒屏蔽参数为true | 1.测试目的：验证接口功能 2.测试依据：接口文档 3.测试条件：机器已经安装自动导航系统 4.测试工具：jar包 | 1.调用上装接口发送上装数据 cmd_type：3004 dump_mask:true | 1.响应结果成功 |  | 2 | 接口测试 | 集成测试阶段
/软件/接口专项(#31659) |  | 配置设置-机器防倾倒屏蔽参数为false | 配置设置-机器防倾倒屏蔽参数为false | 1.测试目的：验证接口功能 2.测试依据：接口文档 3.测试条件：机器已经安装自动导航系统 4.测试工具：jar包 | 1.调用上装接口发送上装数据 cmd_type：3004 dump_mask:false | 1.响应结果成功 |  | 2 | 接口测试 | 集成测试阶段
/软件/接口专项(#31659) |  | 配置设置-满尘时间设置参数为null | 配置设置-满尘时间设置参数为null | 1.测试目的：验证接口功能 2.测试依据：接口文档 3.测试条件：机器已经安装自动导航系统 4.测试工具：jar包 | 1.调用上装接口发送上装数据 cmd_type：3004 full_dust_time:null | 1.响应结果失败 |  | 3 | 接口测试 | 集成测试阶段
/软件/接口专项(#31659) |  | 配置设置-满尘时间设置参数为"" | 配置设置-满尘时间设置参数为"" | 1.测试目的：验证接口功能 2.测试依据：接口文档 3.测试条件：机器已经安装自动导航系统 4.测试工具：jar包 | 1.调用上装接口发送上装数据 cmd_type：3004 full_dust_time:"" | 1.响应结果失败 |  | 3 | 接口测试 | 集成测试阶段
/软件/接口专项(#31659) |  | 配置设置-满尘时间设置参数为小于最小值 | 配置设置-满尘时间设置参数为小于最小值 | 1.测试目的：验证接口功能 2.测试依据：接口文档 3.测试条件：机器已经安装自动导航系统 4.测试工具：jar包 | 1.调用上装接口发送上装数据 cmd_type：3004 full_dust_time:-23.2 | 1.响应结果失败 |  | 3 | 接口测试 | 集成测试阶段
/软件/接口专项(#31659) |  | 配置设置-满尘时间设置参数为最小值 | 配置设置-满尘时间设置参数为最小值 | 1.测试目的：验证接口功能 2.测试依据：接口文档 3.测试条件：机器已经安装自动导航系统 4.测试工具：jar包 | 1.调用上装接口发送上装数据 cmd_type：3004 full_dust_time:0 | 1.响应结果成功 |  | 2 | 接口测试 | 集成测试阶段
/软件/接口专项(#31659) |  | 配置设置-满尘时间设置参数为字符串 | 配置设置-满尘时间设置参数为字符串 | 1.测试目的：验证接口功能 2.测试依据：接口文档 3.测试条件：机器已经安装自动导航系统 4.测试工具：jar包 | 1.调用上装接口发送上装数据 cmd_type：3004 full_dust_time:"23.2" | 1.响应结果失败 |  | 3 | 接口测试 | 集成测试阶段
/软件/接口专项(#31659) |  | 配置设置-满尘时间设置参数为最大值 | 配置设置-满尘时间设置参数为最大值 | 1.测试目的：验证接口功能 2.测试依据：接口文档 3.测试条件：机器已经安装自动导航系统 4.测试工具：jar包 | 1.调用上装接口发送上装数据 cmd_type：3004 full_dust_time:500 | 1.响应结果成功 |  | 2 | 接口测试 | 集成测试阶段
/软件/接口专项(#31659) |  | 配置设置-满尘时间设置参数为大于最大值 | 配置设置-满尘时间设置参数为大于最大值 | 1.测试目的：验证接口功能 2.测试依据：接口文档 3.测试条件：机器已经安装自动导航系统 4.测试工具：jar包 | 1.调用上装接口发送上装数据 cmd_type：3004 full_dust_time:523.2 | 1.响应结果失败 |  | 3 | 接口测试 | 集成测试阶段
/软件/接口专项(#31659) |  | 配置设置-满尘时间设置参数为字段缺失 | 配置设置-满尘时间设置参数为字段缺失 | 1.测试目的：验证接口功能 2.测试依据：接口文档 3.测试条件：机器已经安装自动导航系统 4.测试工具：jar包 | 1.调用上装接口发送上装数据 cmd_type：3004 | 1.响应结果失败 |  | 3 | 接口测试 | 集成测试阶段
/软件/接口专项(#31659) |  | 配置设置-满尘时间设置参数为正常值 | 配置设置-满尘时间设置参数为正常值 | 1.测试目的：验证接口功能 2.测试依据：接口文档 3.测试条件：机器已经安装自动导航系统 4.测试工具：jar包 | 1.调用上装接口发送上装数据 cmd_type：3004 full_dust_time:23.2 | 1.响应结果成功 |  | 2 | 接口测试 | 集成测试阶段
/软件/接口专项(#31659) |  | 同步机器配置-请求同步上装配置 | 同步机器配置-请求同步上装配置 | 1.测试目的：验证接口功能 2.测试依据：接口文档 3.测试条件：机器已经安装自动导航系统 4.测试工具：jar包 | 1.调用上装接口发送上装数据 cmd_type：3005 request:config | 1.响应结果成功 |  | 2 | 接口测试 | 集成测试阶段
/软件/接口专项(#31659) |  | 同步机器配置-请求机器自检 | 同步机器配置-请求机器自检 | 1.测试目的：验证接口功能 2.测试依据：接口文档 3.测试条件：机器已经安装自动导航系统 4.测试工具：jar包 | 1.调用上装接口发送上装数据 cmd_type：3005 request:check | 1.响应结果成功 |  | 2 | 接口测试 | 集成测试阶段
/软件/接口专项(#31659) |  | 同步机器配置-request字段为null | 同步机器配置-request字段为null | 1.测试目的：验证接口功能 2.测试依据：接口文档 3.测试条件：机器已经安装自动导航系统 4.测试工具：jar包 | 1.调用上装接口发送上装数据 cmd_type：3005 request:null | 1.响应结果失败 |  | 3 | 接口测试 | 集成测试阶段
/软件/接口专项(#31659) |  | 同步机器配置-request字段为"" | 同步机器配置-request字段为"" | 1.测试目的：验证接口功能 2.测试依据：接口文档 3.测试条件：机器已经安装自动导航系统 4.测试工具：jar包 | 1.调用上装接口发送上装数据 cmd_type：3005 request:"" | 1.响应结果失败 |  | 3 | 接口测试 | 集成测试阶段
/软件/接口专项(#31659) |  | 同步机器配置-request字段缺失 | 同步机器配置-request字段缺失 | 1.测试目的：验证接口功能 2.测试依据：接口文档 3.测试条件：机器已经安装自动导航系统 4.测试工具：jar包 | 1.调用上装接口发送上装数据 cmd_type：3005 | 1.响应结果失败 |  | 3 | 接口测试 | 集成测试阶段
/软件/接口专项(#31659) |  | 主流程测试 | 主流程测试 | 1.测试目的：验证接口功能 2.测试依据：接口文档 3.测试条件：机器已经安装自动导航系统 4.测试工具：jar包 | 1.配置设置，间隔1秒 2.请求同步上装配置，间隔1秒 3.请求机器自检，间隔1秒 4.X轴使能开启，X轴设置当前位置为0点，间隔1秒 5.X轴前进，间隔2秒 6.X轴后退，间隔2秒 7.X轴停止，间隔2秒 8.X轴复位，间隔2秒 9.X轴回原点，间隔2秒 10.Y轴使能开启，Y轴设置当前位置为0点，间隔1秒 11.Y轴前进，间隔2秒 12.Y轴后退，间隔2秒 13.Y轴停止，间隔2秒 14.Y轴复位，间隔2秒 15.Y轴回原点，间隔2秒 16.升降柱使能开启，升降柱设置当前点为0点，间隔1秒 17.升降柱上升，间隔2秒 18.升降柱下降，间隔2秒 19.升降柱停止，间隔2秒 20.升降柱复位，间隔2秒 21.升降柱回原点，间隔2秒 22.打磨电机开，间隔2秒 23.打磨电机关，间隔2秒 24.吸尘器开，间隔2秒 25.吸尘器关，间隔2秒 26.触变屏蔽开，间隔2秒 27.触变屏蔽关，间隔2秒 28.打磨电机复位开，间隔2秒 29.打磨电机复位关，间隔2秒 30.清理集尘袋时间归零开，间隔2秒 31.清理集尘袋时间归零关，间隔2秒 32.半自动控制切换为动态打磨，间隔2秒 33.动态打磨x轴开始，间隔2秒 34.动态打磨X轴停止，间隔2秒 35.动态打磨Y轴开始，间隔2秒 36.动态打磨Y轴停止，间隔2秒 37.半自动控制切换为静态打磨，间隔2秒 38.静态打磨X轴开始，间隔2秒 39.静态打磨X轴停止，间隔2秒 40.静态打磨Y轴开始，间隔2秒 41.静态打磨Y轴停止，间隔2秒 | 1.响应结果成功 2.响应结果成功 3.响应结果成功 4.响应结果成功 5.响应结果成功，X轴开始移动 6.响应结果成功，X轴开始移动 7.响应结果成功，X轴停止移动 8.响应结果成功，X轴开始复位 9.响应结果成功，X轴移动到原点 10.响应结果成功 11.响应结果成功，Y轴开始移动 12.响应结果成功，Y轴开始移动 13.响应结果成功，Y轴停止移动 14.响应结果成功，Y轴开始复位 15.响应结果成功，Y轴移动到原点 16.响应结果成功， 17.响应结果成功，升降柱开始移动 18.响应结果成功，升降柱开始移动 19.响应结果成功，升降柱停止移动 20.响应结果成功，升降柱开始复位 21.响应结果成功，升降柱移动到原点 22.响应结果成功，打磨电机开启 23.响应结果成功，打磨电机关闭 24.响应结果成功，吸尘器开启 25.响应结果成功，吸尘器关闭 26.响应结果成功，触变屏蔽开启 27.响应结果成功，触变屏蔽关闭 28.响应结果成功 29.响应结果成功 30.响应结果成功 31.响应结果成功 32.响应结果成功 33.响应结果成功，X轴开始打磨 34.响应结果成功，X轴停止打磨 35.响应结果成功，Y轴开始打磨 36.响应结果成功，Y轴停止打磨 37.响应结果成功 38.响应结果成功，X轴开始打磨 39.响应结果成功，X轴停止打磨 40.响应结果成功，Y轴开始打磨 41.响应结果成功，Y轴停止打磨 |  | 2 | 接口测试 | 集成测试阶段